## Export
Codigo_Produto | Grupo | Categoria | Nome | Descricao | Unidade | Quantidade | Valor | Custo_unitario | Preco_unitario
0400050030 | 40 | MATERIAIS CHAPARIAS | Barra Roscada | BARRA ROSCADA AC GALV DIAM 1/2POL UNC PAS 13FPP ANSI B16.5 BR 1000MM | UN | 8 | 177.06 | 22.1325 | 22.132
0400050047 | 40 | MATERIAIS CHAPARIAS | Barra Roscada | BARRA ROSCADA AC GALV DIAM 3/16POL UNC PAS 24FPP ANSI B16.5 BR 1000MM | UN | 11 | 272.9 | 24.8091 | 24.8091
0400300043 | 40 | MATERIAIS CHAPARIAS | Mao Francesa | MAO FRANCESA PLANA ACO COMP 619,00MM LARG 76,00MM | UN | 2 | 36 | 18 | 18
0400350029 | 40 | MATERIAIS CHAPARIAS | Chapa Ac | CHAPA AC ASTM A36 LISO COMP 3,00M LARG 1,20M ESP 1/4POL | UN | 2 | 3893.66 | 1946.83 | 305.2
0400550054 | 40 | MATERIAIS CHAPARIAS | Eletrodo Revestido | ELETRODO REVESTIDO OK2245P 45HRC 5/32POL | UN | 5 | 105 | 21 | 1946.83
0400550106 | 40 | MATERIAIS CHAPARIAS | Eletrodo Aco | ELETRODO ACO INOX AWS E316L.16 65-105A 2,50MM | KG | 5 | 321.43 | 64.286 | 21
0450600061 | 45 | CONSTRUÇÃO | Anel Material | ANEL MATERIAL CONCRETO DIAMETRO 1,00M ALTURA 0,20M ESPESSURA 0,05M | UN | 1 | 64 | 64 | 64.286
0450600102 | 45 | CONSTRUÇÃO | Caixa P | CAIXA P/ATERRAMENTO CONCR 300,00MM LARG 300,00MM ALT 300,00MM C/TAMPA | UN | 84 | 3528 | 42 | 64
0450800001 | 45 | CONSTRUÇÃO | Porta Pvc | PORTA PVC SANFONADA BRANCO NEVE LARG 850,00MM ALT 2.100,00MM | PC | 11 | 1485 | 135 | 42
0450850099 | 45 | CONSTRUÇÃO | Grelha Ff | GRELHA FF RET COMP 900,00MM LARG 300,00MM ESP 60,00MM | UN | 3 | 1306.2 | 435.4 | 135
0450900202 | 45 | CONSTRUÇÃO | Cruzeta Mad | CRUZETA MAD 90X90X2000MM | UN | 1 | 216 | 216 | 435.4
0451000012 | 45 | CONSTRUÇÃO | Kit Reparo | KIT REPARO TP APLICACAO CAIXA ACOPLADA E3331/C ASTRA | PC | 4 | 629.97 | 157.4925 | 216
0550150035 | 55 | ELETRICOS | Contator Potencia | CONTATOR POTENCIA 400V 7,5CV/5,5KW 18A 1NA 1NF LC1D18M SCHNEIDER MOTOBOMBAS | UN | 6 | 630 | 105 | 157.4925
0550150103 | 55 | ELETRICOS | Contator Potencia | CONTATOR POTENCIA 220V 15CV/11KW 40A 3RT 1035 SIEMENS | UN | 5 | 1601.9 | 320.38 | 105
0550150105 | 55 | ELETRICOS | Contator Potencia | CONTATOR POTENCIA 220V 12,5CV/9KW 32A 3RT 1034 SIEMENS | UN | 3 | 671.77 | 223.9233 | 320.38
0550150106 | 55 | ELETRICOS | Contator Potencia | CONTATOR POTENCIA 220V 30CV/22KW 95A 3RT 1046 SIEMENS | UN | 2 | 2755.5 | 1377.75 | 223.9233
0550150107 | 55 | ELETRICOS | Contator Potencia | CONTATOR POTENCIA 220V 25CV/18,5KW 65A 3RT 1044 SIEMENS | UN | 6 | 3387.3 | 564.55 | 1377.75
0550150108 | 55 | ELETRICOS | Contator Potencia | CONTATOR POTENCIA 3 220V 20CV/13KW 50A 220V 3RT 1036 SIEMENS | UN | 11 | 6423.25 | 583.9318 | 564.55
0550150110 | 55 | ELETRICOS | Contator Potencia | CONTATOR POTENCIA 220V 2CV/1,5KW 7A 1NA 3RT 1015 SIEMENS | UN | 1 | 74 | 74 | 583.9318
0550150137 | 55 | ELETRICOS | Supressor Surto | SUPRESSOR SURTO 110A275V CA 50/60HZ VARIST PARAF SPW275-20 WEG | UN | 3 | 219.3 | 73.1 | 74
0550150165 | 55 | ELETRICOS | Contato Auxiliar | CONTATO AUXILIAR 240V CORR 10A CONT 1NA TERMINAL BORNE-3RH1921 SIEMENS | UN | 18 | 360 | 20 | 73.1
0550150166 | 55 | ELETRICOS | Contato Auxiliar | CONTATO AUXILIAR 240V CORR 10A CONT 1NF TERMINAL BORNE-3RH1921 SIEMENS | UN | 2 | 36.02 | 18.01 | 20
0550150216 | 55 | ELETRICOS | Contator Potencia | CONTATOR POTENCIA 220V 4,0CV 7A 3RT 2015 1AN21 SIMENS | UN | 5 | 279.37 | 55.874 | 18.01
0550150219 | 55 | ELETRICOS | Contator Potencia | CONTATOR POTENCIA 220V 7,5CV 12A 3RT 2017 SIEMENS | UN | 6 | 588 | 98 | 55.874
0550150220 | 55 | ELETRICOS | Contator Potencia | CONTATOR POTENCIA 220V 10CV 16A 3RT 2018 SIEMENS | UN | 4 | 1032.54 | 258.135 | 98
0550150221 | 55 | ELETRICOS | Contator Potencia | CONTATOR POTENCIA 220V 5,0CV 9A 3RT 2023 SIEMENS | UN | 1 | 110.75 | 110.75 | 258.135
0550150222 | 55 | ELETRICOS | Contator Potencia | CONTATOR POTENCIA 220V 7,5CV 12A 3RT 2024 SIEMENS | UN | 6 | 702.75 | 117.125 | 110.75
0550150223 | 55 | ELETRICOS | Contator Potencia | CONTATOR POTENCIA 220V 10CV 17A 3RT 2025 SIEMENS | UN | 1 | 198.98 | 198.98 | 117.125
0550150224 | 55 | ELETRICOS | Contator Potencia | CONTATOR POTENCIA 220V 15CV 25A 3RT 2026 SIEMENS | UN | 4 | 1527.41 | 381.8525 | 198.98
0550150225 | 55 | ELETRICOS | Contator Potencia | CONTATOR POTENCIA 220V 20CV 32A 3RT 2027 SIEMENS | UN | 1 | 246.25 | 246.25 | 381.8525
0550150226 | 55 | ELETRICOS | Contator Potencia | CONTATOR POTENCIA 220V 25CV 38A 3RT 2028 SIEMENS | UN | 5 | 1374.09 | 274.818 | 246.25
0550150227 | 55 | ELETRICOS | Contator Potencia | CONTATOR POTENCIA 220V 25CV 40A 3RT 2035 SIEMENS | UN | 4 | 3020.61 | 755.1525 | 274.818
0550150320 | 55 | ELETRICOS | Supressor Surto | SUPRESSOR SURTO 220A275V CA 50/60HZ PARAF CORRENTE 45 KA SLIM MONTAGEM TRILHO | UN | 6 | 876 | 146 | 755.1525
0550200052 | 55 | ELETRICOS | Sinaleira Led | SINALEIRA LED POLIETILENO VERDE TENSAO 24VCC DIAM 22MM | UN | 8 | 58.94 | 7.3675 | 146
0550250085 | 55 | ELETRICOS | Mini Capacitor | MINI CAPACITOR T OPER 127/230V CORR TIP ALTERNADA 60HZ 10UF USO MOTOR EXAUSTOR | UN | 10 | 250 | 25 | 7.3668
0550250089 | 55 | ELETRICOS | Mini Capacitor | MINI CAPACITOR T OPER 450V CORR TIP ALTERNADA 60HZ 5UF USO MOTOR ESMERIL | UN | 10 | 370 | 37 | 25
0550300035 | 55 | ELETRICOS | Botoeira Tp | BOTOEIRA TP 2 BOT C/BOT EMERG 289,00MM 82,00MM 72,00MM IP55 | PC | 15 | 1957.5 | 130.5 | 37
0550300037 | 55 | ELETRICOS | Botoeira Tp | BOTOEIRA TP PRETO 2 BOT IP40 3SB06 01-7BG SIEMENS | UN | 2 | 164.67 | 82.335 | 130.5
0550300060 | 55 | ELETRICOS | Plug Elet | PLUG ELET MACHO TERMOPLASTICO 250V 10A 2 POL | PC | 10 | 28.15 | 2.815 | 82.335
0550300099 | 55 | ELETRICOS | Chave Seccionadora | CHAVE SECCIONADORA TRIFAS 690V 3 160A C/FUSIVEL 72,00MM | PC | 1 | 164.71 | 164.71 | 53.77
0550300100 | 55 | ELETRICOS | Chave Seccionadora | CHAVE SECCIONADORA TRIFAS 690V 3 400A C/FUSIVEL 72,00MM | PC | 3 | 2457.79 | 819.2633 | 2.815
0550300136 | 55 | ELETRICOS | Chave Comutadora | CHAVE COMUTADORA ROTATIVO 2POSICOES 1NA 660V CA 20A | UN | 10 | 1150 | 115 | 164.71
0550300189 | 55 | ELETRICOS | Modulo Comunicacao | MODULO COMUNICACAO RS485 P/ INVERSOR FREQUENCIA CFW500 | UN | 5 | 1676.27 | 335.254 | 819.2633
0550300237 | 55 | ELETRICOS | Tomada Sist | TOMADA SIST X NBR 14136 SOBREP FEM PG21 BR 2P+T C/ESPELHO C/TAMPA | UN | 25 | 325.46 | 13.0184 | 115
0550300286 | 55 | ELETRICOS | Chave Seletora | CHAVE SELETORA SETAB POSI VERT 3P 30° 10A DIAM FUR 22MM | UN | 20 | 660 | 33 | 335.254
0550300344 | 55 | ELETRICOS | Tomada Ext | TOMADA EXT NBR 14136 EMB PR 10A 2P+T S/ESPELHO | UN | 13 | 108.59 | 8.3531 | 13.0186
0550300345 | 55 | ELETRICOS | Tomada P | TOMADA P/CONDULETE 3/4POL SOBREP AM 20A 2P | UN | 9 | 59.92 | 6.6578 | 33
0550350005 | 55 | ELETRICOS | Disjuntor Mini | DISJUNTOR MINI 3P 440V 10A C 5SX1 310-7 SIEMENS | UN | 1 | 53.9 | 53.9 | 6.78
0550350031 | 55 | ELETRICOS | Disjuntor Mini | DISJUNTOR MINI 1P 440V 4A C 5SX1 104-7 SIEMENS | UN | 1 | 25.41 | 25.41 | 8.3531
0550350043 | 55 | ELETRICOS | Disjuntor Mini | DISJUNTOR MINI 3P 220V 40A C TQC3440 GE | UN | 13 | 2005.69 | 154.2838 | 6.6578
0550350065 | 55 | ELETRICOS | Disjuntor Caixa | DISJUNTOR CAIXA MOLDADA 3P 600V 250A C TQD34250 GE | UN | 4 | 2348.8 | 587.2 | 53.9
0550350073 | 55 | ELETRICOS | Disjuntor Caixa | DISJUNTOR CAIXA MOLDADA 3P 415V 175A C TQD 34175 GE | UN | 1 | 354.67 | 354.67 | 25.41
0550350084 | 55 | ELETRICOS | Mini Disjuntor | MINI DISJUNTOR MONOPOLAR 440VCA 60HZ 16A CUR DISP B 1 POLO IP20 25MM TRILHO | UN | 5 | 116.25 | 23.25 | 154.2838
0550350118 | 55 | ELETRICOS | Mini Disjuntor | MINI DISJUNTOR TRIPOLAR 400VCA 60HZ 10A CUR DISP C 3P IP20 1A25MM TRILHO | UN | 1 | 184.27 | 184.27 | 75.98
0550350135 | 55 | ELETRICOS | Disjuntor Caixa | DISJUNTOR CAIXA MOLDADA 3P 440V 250A C DWB250B WEG | UN | 2 | 1952 | 976 | 8.49
0550350142 | 55 | ELETRICOS | Caixa Medidor | CAIXA MEDIDOR MONOF DIGITAL POLIC 40A C/DISJ LARG 205,00MM ALT 305MM | UN | 2 | 153.07 | 76.535 | 587.2
0550350391 | 55 | ELETRICOS | Disjuntor Mini | DISJUNTOR MINI 3P 400V 4,5KA 10A C 5SL3 310-7 MB SIMENS | UN | 12 | 1050.8 | 87.5667 | 354.67
0550350394 | 55 | ELETRICOS | Disjuntor Mini | DISJUNTOR MINI 3P 400V 4,5KA 25A C 5SL3 325-7 MB SIMENS | UN | 15 | 1904.21 | 126.9473 | 23.25
0550350400 | 55 | ELETRICOS | Disjuntor Caixa | DISJUNTOR CAIXA MOLDADA TRIPOLAR 220/380/440 10KA 100A B | UN | 1 | 257.15 | 257.15 | 184.2675
0550350401 | 55 | ELETRICOS | Disjuntor Caixa | DISJUNTOR CAIXA MOLDADA TRIPOLAR 220/380/440 10KA 125A B | UN | 1 | 257.15 | 257.15 | 976
0550400004 | 55 | ELETRICOS | Curva Eletroduto | CURVA ELETRODUTO PVC ANTCH 90° LONG PRETA ROSC BSP(G) 3POL | PC | 5 | 90 | 18 | 76.535
0550400005 | 55 | ELETRICOS | Curva Eletroduto | CURVA ELETRODUTO PVC ANTCH 90° LONG PRETA ROSC BSP(G) 4POL | PC | 7 | 285.08 | 40.7257 | 87.5667
0550400006 | 55 | ELETRICOS | Curva Eletroduto | CURVA ELETRODUTO PVC ANTCH 90° LONG PRETA ROSC BSP(G) 1.1/4POL | PC | 3 | 14.07 | 4.69 | 126.9473
0550400007 | 55 | ELETRICOS | Curva Eletroduto | CURVA ELETRODUTO PVC ANTCH 90° LONG PRETA ROSC BSP(G) 1.1/2POL | PC | 7 | 33.77 | 4.8243 | 257.15
0550400008 | 55 | ELETRICOS | Adaptador Eletroduto | ADAPTADOR ELETRODUTO PVC CINZA SOLDAVEL 1POL | PC | 12 | 10.98 | 0.915 | 257.15
0550400009 | 55 | ELETRICOS | Curva Eletroduto | CURVA ELETRODUTO PVC ANTCH 90° LONG PRETA ROSC BSP(G) 3/4POL | PC | 21 | 59.36 | 2.8267 | 18
0550400010 | 55 | ELETRICOS | Curva Eletroduto | CURVA ELETRODUTO 90° LONG PVC RIG PRETA ROSC BSP(G) 1POL | UN | 1 | 2.07 | 2.07 | 40.7257
0550400015 | 55 | ELETRICOS | Eletroduto Flexivel | ELETRODUTO FLEXIVEL AC PR DIAM NOM 1POL DIAM INT 26,80MM DIAM EXT 33,20MM | MT | 15 | 62.4 | 4.16 | 4.69
0550400030 | 55 | ELETRICOS | Arruela Eletroduto | ARRUELA ELETRODUTO AL SI ZIN FOG BSP(G) DIAM INT 1.1/2POL DIAM EXT 58,00MM | PC | 101 | 171.35 | 1.6965 | 4.8243
0550400041 | 55 | ELETRICOS | Luva Eletroduto | LUVA ELETRODUTO PVC CINZA 3/4POL | UN | 38 | 71.2 | 1.8737 | 0.915
0550400044 | 55 | ELETRICOS | Luva Eletroduto | LUVA ELETRODUTO PVC DIAM 1.1/2POL | PC | 5 | 17 | 3.4 | 2.8267
0550400050 | 55 | ELETRICOS | Luva Eletroduto | LUVA ELETRODUTO PVC PRETO 3/4POL | UN | 49 | 38.55 | 0.78673 | 2.07
0550400079 | 55 | ELETRICOS | Box Reto | BOX RETO LIGA ALUMINIO SILICIO DIAM 1POL COMP 34,00MM BSP | PC | 41 | 165.42 | 4.0346 | 4.16
0550400090 | 55 | ELETRICOS | Eletroduto Rigido | ELETRODUTO RIGIDO ACO ZINCADO ELET 3/4POL ESP PAR 0,60MM | UN | 10 | 181 | 18.1 | 1.6965
0550400091 | 55 | ELETRICOS | Eletroduto Rigido | ELETRODUTO RIGIDO NBR 15465 PVC PR EXTREM ROSC 3/4POL ESP PAR 2,3MM COMP 3,00M | UN | 7 | 61.27 | 8.7529 | 1.8737
0550400093 | 55 | ELETRICOS | Eletroduto Rigido | ELETRODUTO RIGIDO NBR 15465 RPVC DIAM 1.1/2POL 48,00MM | MT | 1 | 4.95 | 4.95 | 3.4
0550400122 | 55 | ELETRICOS | Caixa Sobrepor | CAIXA SOBREPOR MAT POLICARB BRANCO LARG 20,00MM ALT 10,00MM SISTEMA X | PC | 36 | 606.01 | 16.8336 | 0.7867
0550400215 | 55 | ELETRICOS | Curva Eletroduto | CURVA ELETRODUTO 90° LONG PVC ANTCH PRETA ROSC BSP(G) 2POL | UN | 5 | 32 | 6.4 | 4.0346
0550400216 | 55 | ELETRICOS | Luva Eletroduto | LUVA ELETRODUTO PVC DIAM 2POL | UN | 17 | 46.72 | 2.7482 | 18.1
0550400248 | 55 | ELETRICOS | Abracadeira Caixa | ABRACADEIRA CAIXA DERIVACAO PVC CINZA 1/2POL | UN | 15 | 46.81 | 3.1207 | 8.7529
0550400259 | 55 | ELETRICOS | Curva Eletroduto | CURVA ELETRODUTO 90° LONG PVC ANTCH CINZA SOLD 1/2POL | UN | 20 | 78 | 3.9 | 4.95
0550400275 | 55 | ELETRICOS | Abracadeira Caixa | ABRACADEIRA CAIXA DERIVACAO PVC CINZA 1POL | UN | 4 | 8.27 | 2.0675 | 16.8336
0550400319 | 55 | ELETRICOS | Arruela Eletroduto | ARRUELA ELETRODUTO ALUM SI GALV BSP(G) DIAM INT 3POL DIAM EXT 100,50MM | UN | 8 | 22.64 | 2.83 | 6.4
0550400337 | 55 | ELETRICOS | Eletroduto Flexivel | ELETRODUTO FLEXIVEL MET FITA ACO ZINCADO PRETO DIAM NOM 1.1/2POL | M | 50 | 600 | 12 | 2.748
0550400338 | 55 | ELETRICOS | Adaptador Eletroduto | ADAPTADOR ELETRODUTO PVC CINZA SOLDAVEL 3/4POL | UN | 20 | 10.83 | 0.5415 | 3.1207
0550400357 | 55 | ELETRICOS | Cabecote Aluminio | CABECOTE ALUMINIO BITOLA 3POL | UN | 3 | 41.39 | 13.7967 | 3.9
0550400358 | 55 | ELETRICOS | Eletroduto Rigido | ELETRODUTO RIGIDO NBR 15465 PVC PR EXTREM ROSC 3POL ESP PAR 4MM | UN | 7 | 305.44 | 43.6343 | 2.0675
0550400360 | 55 | ELETRICOS | Bucha Eletroduto | BUCHA ELETRODUTO ALUM SI GALV NPT DIAM INT 3POL ALT 11,50MM LARG 96MM | UN | 4 | 11.9 | 2.975 | 2.83
0550400376 | 55 | ELETRICOS | Abracadeira Caixa | ABRACADEIRA CAIXA DERIVACAO PVC CINZA 3/4POL | UN | 135 | 239.03 | 1.7706 | 12
0550400378 | 55 | ELETRICOS | Eletroduto Flexivel | ELETRODUTO FLEXIVEL MET FITA ACO ZINCADO PRETO DIAM NOM 2.1/2POL | M | 37 | 738.15 | 19.95 | 0.5416
0550400418 | 55 | ELETRICOS | Luva Eletroduto | LUVA ELETRODUTO PVC PRETO 4POL | UN | 8 | 131.44 | 16.43 | 13.7967
0550400419 | 55 | ELETRICOS | Eletroduto Rigido | ELETRODUTO RIGIDO NBR 15465 PVC PR EXTREM ROSC 4POL ESP PAR 5MM | UN | 7 | 603.72 | 86.2457 | 43.6343
0550400446 | 55 | ELETRICOS | Luva Eletroduto | LUVA ELETRODUTO PVC PRETO 3POL | UN | 7 | 66.5 | 9.5 | 2.975
0550400495 | 55 | ELETRICOS | Luva Eletroduto | LUVA ELETRODUTO PVC PRETO 2.1/2POL | UN | 3 | 8.85 | 2.95 | 1.7706
0550400557 | 55 | ELETRICOS | Box Reto | BOX RETO LIGA ALUMINIO SILICIO DIAM 3POL COMP 98,00MM BSP | UN | 1 | 30.77 | 30.77 | 19.95
0550400577 | 55 | ELETRICOS | Cabecote Alum | CABECOTE ALUM DIAM 65MM BITOLA 1" 1/2 ELETRODUTO | UN | 2 | 24 | 12 | 16.43
0550400633 | 55 | ELETRICOS | Box Curvo | BOX CURVO LIGA ALUMINIO 90° ROSC BSP 1.1/2POL C/PARAFUSO C/TAMPA | UN | 1 | 19 | 19 | 86.2457
0550400693 | 55 | ELETRICOS | Box Curvo | BOX CURVO LIGA ALUMINIO 90° ROSC BSP 3POL C/PARAFUSO C/TAMPA | UN | 1 | 205 | 205 | 9.5
0550400725 | 55 | ELETRICOS | Box Reto | BOX RETO GALVANIZADO DIAM 3/4POL COMP 28,00MM UNIDUT CONICO | UN | 13 | 91 | 7 | 2.95
0550500028 | 55 | ELETRICOS | Terminal Eletrico | TERMINAL ELETRICO COMPRESSAO COBRE ESTAN S/ISOL 10,00 MM2 5,20MM 22,00MM | PC | 79 | 48.19 | 0.61 | 30.77
0550500030 | 55 | ELETRICOS | Terminal Eletrico | TERMINAL ELETRICO COMPRESSAO COBRE ESTAN S/ISOL 25,00MM2 6,50MM 31,50MM | PC | 20 | 25.65 | 1.2825 | 12
0550500031 | 55 | ELETRICOS | Terminal Eletrico | TERMINAL ELETRICO COMPRESSAO COBRE ESTAN S/ISOL 35,00 MM2 8,50MM 36,00MM | PC | 59 | 163.16 | 2.7654 | 19
0550500036 | 55 | ELETRICOS | Terminal Eletrico | TERMINAL ELETRICO COMPRESSAO COBRE ESTAN S/ISOL 185,00MM2 13,80MM 68,00MM | PC | 10 | 81.7 | 8.17 | 205
0550500037 | 55 | ELETRICOS | Terminal Eletrico | TERMINAL ELETRICO COMPRESSAO COBRE ESTAN S/ISOL 240,00MM2 13,80MM 79,00MM | PC | 20 | 390 | 19.5 | 7
0550500049 | 55 | ELETRICOS | Terminal Eletrico | TERMINAL ELETRICO PINO COBRE ESTAN C/ISOL PP 1,50-2,50MM2 24,00MM | PC | 19 | 5.32 | 0.28 | 0.61
0550500051 | 55 | ELETRICOS | Terminal Eletrico | TERMINAL ELETRICO PINO COBRE ESTAN C/ISOL PP 4,00-6,00MM2 27,00MM | PC | 342 | 143.64 | 0.42 | 1.2825
0550500054 | 55 | ELETRICOS | Terminal Eletrico | TERMINAL ELETRICO OLHAL COBRE ESTAN C/ISOL PP 1,50-2,50MM2 3,00MM 21,00MM | PC | 69 | 18.63 | 0.27 | 2.7654
0550500069 | 55 | ELETRICOS | Terminal Eletrico | TERMINAL ELETRICO APERTO COBRE ELET 150,00MM2 54,00MM | PC | 19 | 190 | 10 | 8.17
0550500073 | 55 | ELETRICOS | Conector Elet | CONECTOR ELET PASSAGEM 4,00MM2 3 POL 800V 32A BEGE | PC | 5 | 11.75 | 2.35 | 19.5
0550500076 | 55 | ELETRICOS | Cabo Eletrico | CABO ELETRICO N COND 1 COND 0,75MM2 CU 750V PVC MAT COBERT PVC VM | MT | 150 | 142.5 | 0.95 | 0.28
0550500077 | 55 | ELETRICOS | Cabo Eletrico | CABO ELETRICO N COND 1 COND 1,00MM2 CU 750V PVC MAT COBERT PVC VM | MT | 100 | 96 | 0.96 | 0.42
0550500111 | 55 | ELETRICOS | Cabo Eletrico | CABO ELETRICO N COND 1 COND 70,00MM2 CU 750V PVC MAT COBERT PVC PR | MT | 75 | 4473.75 | 59.65 | 0.27
0550500112 | 55 | ELETRICOS | Cabo Eletrico | CABO ELETRICO N COND 1 COND 95,00MM2 CU 1KV HEPR PR | MT | 340 | 27449.08 | 80.7326 | 10
0550500120 | 55 | ELETRICOS | Cabo Eletrico | CABO ELETRICO N COND 3 COND 2,50MM2 CU 1KV PVC MAT COBERT PVC PR | MT | 11 | 74.85 | 6.8045 | 2.35
0550500140 | 55 | ELETRICOS | Luva Compressao | LUVA COMPRESSAO COBRE ESTANHADO 430,00A 95,00MM2 COMPRIMENTO 54,00MM | PC | 21 | 164.85 | 7.85 | 0.95
0550500142 | 55 | ELETRICOS | Luva Compressao | LUVA COMPRESSAO COBRE ESTANHADO 226,00A 35,00MM2 COMPRIMENTO 44,00MM | PC | 60 | 106.47 | 1.7745 | 0.96
0550500143 | 55 | ELETRICOS | Luva Compressao | LUVA COMPRESSAO COBRE ESTANHADO 500,00A 120,00MM2 COMPRIMENTO 57,00MM | PC | 68 | 272 | 4 | 59.65
0550500144 | 55 | ELETRICOS | Luva Compressao | LUVA COMPRESSAO COBRE ESTANHADO 353,00A 70MM2 COMPRIMENTO 52,00MM | PC | 79 | 230.12 | 2.9129 | 80.7326
0550500148 | 55 | ELETRICOS | Prensa Cab | PRENSA CAB PA 6.6 CINZA NPT DIAMETRO CABO 1/2POL PROTECAO IP68 | PC | 26 | 44.35 | 1.7058 | 6.8045
0550500171 | 55 | ELETRICOS | Terminal Eletrico | TERMINAL ELETRICO PINO TUBULAR COBRE ESTAN PP 4,00MM2 3,20MM 19,40MM 35A 760V | PC | 89 | 13.19 | 0.1482 | 7.85
0550500173 | 55 | ELETRICOS | Terminal Eletrico | TERMINAL ELETRICO PINO TUBULAR COBRE ESTAN PP 6,00MM2 3,90MM 20,50MM 50A 760V | PC | 80 | 14.04 | 0.1755 | 1.7745
0550500182 | 55 | ELETRICOS | Terminal Eletrico | TERMINAL ELETRICO PINO TUBULAR COBRE ESTAN PP 25,00MM2 41,50MM 182A | PC | 80 | 157.6 | 1.97 | 4
0550500201 | 55 | ELETRICOS | Terminal Eletrico | TERMINAL ELETRICO PINO TUBULAR COBRE ESTAN PP 16,00MM2 6,20MM 31,70MM 95A 760V | PC | 30 | 1.5 | 0.05 | 2.9129
0550500211 | 55 | ELETRICOS | Cabo Eletrico | CABO ELETRICO N COND 7 COND 10,00MM2 CU NU | MT | 1 | 6.6 | 6.6 | 1.7057
0550500221 | 55 | ELETRICOS | Conector Haste | CONECTOR HASTE ATERRAMENTO COBRE DIAM CAB 50MM2 DIAM NOM 1/2POL ACES FIX PARAF | PC | 11 | 52.25 | 4.75 | 0.1482
0550500229 | 55 | ELETRICOS | Canaleta Pvc | CANALETA PVC AUTOEXTING ABERTA CINZA COMP 2.000,00MM LARG 30,00MM ALT 30,00MM | UN | 18 | 391.05 | 21.725 | 0.1755
0550500292 | 55 | ELETRICOS | Prensa Cabo | PRENSA CABO POLIAMIDA 6.6 CINZA /PRETO PROV TEMP NPT DIAM CAB 2POL BAS IP68 | UN | 2 | 61.32 | 30.66 | 1.97
0550500534 | 55 | ELETRICOS | Cabo Eletrico | CABO ELETRICO 1 COND 10,00MM2 COBRE 750V PVC CLASSE 5 AZUL METRO | M | 5 | 29.75 | 5.95 | 0.05
0550500588 | 55 | ELETRICOS | Luva Compressao | LUVA COMPRESSAO COBRE ESTANHADO 781,00A SECAO CABO 240MM2 COMPRIMENTO 73,00MM | UN | 26 | 50.7 | 1.95 | 6.6
0550500613 | 55 | ELETRICOS | Espaguete Plastisol | ESPAGUETE PLASTISOL VERDE 2,00MM | M | 11.2 | 24.64 | 2.2 | 4.75
0550500614 | 55 | ELETRICOS | Espaguete Plastisol | ESPAGUETE PLASTISOL VERDE 3,00MM | M | 11.4 | 28.5 | 2.5 | 21.725
0550500615 | 55 | ELETRICOS | Espaguete Plastisol | ESPAGUETE PLASTISOL VERDE 4,00MM | M | 12 | 37.2 | 3.1 | 30.66
0550500616 | 55 | ELETRICOS | Espaguete Plastisol | ESPAGUETE PLASTISOL VERDE 5,00MM | M | 11 | 62.15 | 5.65 | 31
0550500617 | 55 | ELETRICOS | Espaguete Plastisol | ESPAGUETE PLASTISOL VERDE 1,00MM | M | 200 | 365.53 | 1.8276 | 30
0550500684 | 55 | ELETRICOS | Terminal Eletrico | TERMINAL ELETRICO PINO CO C/ISOL VERMELHO 1,5MM DIAM FUR 1,10MM | UN | 1215 | 461.7 | 0.38 | 5.95
0550500697 | 55 | ELETRICOS | Terminal Eletrico | TERMINAL ELETRICO TUBULAR CO C/ISOL VERMELHO 35,00MM2 DIAM FUR 2,5MM | UN | 10 | 0.6 | 0.06 | 1.95
0550500801 | 55 | ELETRICOS | Conector Eletrico | CONECTOR ELETRICO PASSAG SAK C/PARAF CO 70MM 2P 800V 100A BG | UN | 24 | 1431.58 | 59.6492 | 2.2
0550500855 | 55 | ELETRICOS | Luva Emenda | LUVA EMENDA CO ESTAN SEC CAB 6,00MM2 COMP 27MM | UN | 135 | 132.3 | 0.98 | 2.5
0550501153 | 55 | ELETRICOS | Terminal Eletrico | TERMINAL ELETRICO PINO TUBULAR CO PRE-ISOL VERMELHO 35,00MM2 | UN | 78 | 169.26 | 2.17 | 3.1
0550501237 | 55 | ELETRICOS | Barra Conector | BARRA CONECTOR SINDAL POLIETILENO DIAM FIO 10,00MM 12BORNES 0A30A | UN | 3 | 174 | 58 | 5.65
0550600031 | 55 | ELETRICOS | Fusivel Nh | FUSIVEL NH 80A 660V AR ULTRA RAPIDO TAM 00 INDICADOR TOPO | PC | 7 | 309.88 | 44.2686 | 1.8277
0550600033 | 55 | ELETRICOS | Fusivel Nh | FUSIVEL NH 63A 660V AR ULTRA RAPIDO TAM 00 INDICADOR TOPO | PC | 13 | 568.72 | 43.7477 | 0.38
0550600038 | 55 | ELETRICOS | Fusivel Nh | FUSIVEL NH 160A 500V GG RETARDADO TAM 00 | PC | 13 | 157.8 | 12.1385 | 0.06
0550600048 | 55 | ELETRICOS | Fusivel Nh | FUSIVEL NH 250A 690V AR ULTRA RAPIDO TAM 2 | PC | 12 | 2949.1 | 245.7583 | 59.6492
0550600050 | 55 | ELETRICOS | Fusivel Nh | FUSIVEL NH 63A 500V GG RETARDADO TAM 1 INDICADOR TOPO VDE 0636 | PC | 7 | 198.21 | 28.3157 | 0.98
0550600052 | 55 | ELETRICOS | Fusivel Nh | FUSIVEL NH 250A 500V GG RETARDADO TAM 2 INDICADOR TOPO VDE 0636 | PC | 6 | 386.34 | 64.39 | 2.17
0550600056 | 55 | ELETRICOS | Fusivel Nh | FUSIVEL NH 315A 500V GG RETARDADO TAM 2 INDICADOR TOPO VDE 0636 | PC | 25 | 1475.22 | 59.0088 | 58
0550600058 | 55 | ELETRICOS | Fusivel Nh | FUSIVEL NH 400A 690V GR ULTRA RAPIDO TAM 2 INDICADOR TOPO | PC | 12 | 1007.13 | 83.9275 | 3.7647
0550600060 | 55 | ELETRICOS | Fusivel Nh | FUSIVEL NH 250A 500V GG RETARDADO TAM 1 INDICADOR TOPO VDE 0636 | PC | 32 | 1117.56 | 34.9237 | 4.4944
0550600069 | 55 | ELETRICOS | Fusivel Nh | FUSIVEL NH 315A 690V GR ULTRA RAPIDO TAM 1 INDICADOR TOPO VDE 0636 | PC | 6 | 1513.2 | 252.2 | 3.7648
0550600109 | 55 | ELETRICOS | Elo Fusivel | ELO FUSIVEL CO ESTANHADO 20KA T OPER 15KV 500,00MM C/CORDOALHA | UN | 5 | 50 | 10 | 3.7648
0550600110 | 55 | ELETRICOS | Elo Fusivel | ELO FUSIVEL CO ESTANHADO 30KA T OPER 15KV 500,00MM C/CORDOALHA | UN | 5 | 60 | 12 | 2.7178
0550600111 | 55 | ELETRICOS | Elo Fusivel | ELO FUSIVEL CO ESTANHADO 10KA T OPER 15KV 500,00MM C/CORDOALHA | UN | 5 | 50 | 10 | 3.7646
0550600112 | 55 | ELETRICOS | Elo Fusivel | ELO FUSIVEL CO ESTANHADO 15KA T OPER 15KV 500,00MM C/CORDOALHA | UN | 15 | 165 | 11 | 3.7646
0550600113 | 55 | ELETRICOS | Elo Fusivel | ELO FUSIVEL CO ESTANHADO 25KA T OPER 15KV 500,00MM C/CORDOALHA | UN | 5 | 55 | 11 | 5.01
0550600116 | 55 | ELETRICOS | Elo Fusivel | ELO FUSIVEL CO ESTANHADO 40KA T OPER 15KV 500,00MM C/CORDOALHA WEG | UN | 5 | 130 | 26 | 1.5357
0550600129 | 55 | ELETRICOS | Fusivel Nh | FUSIVEL NH 400A 500V GL /GG 120KA RETARDADO MAT CORP CERAM TAM 2 | UN | 13 | 1091.06 | 83.9277 | 3
0550650047 | 55 | ELETRICOS | Filtro Lubrificante | FILTRO LUBRIFICANTE PSL417 PAPEL SELADO 60L/S DIAM 109,6MM | UN | 5 | 235.8 | 47.16 | 1.55
0550650050 | 55 | ELETRICOS | Filtro Combustivel | FILTRO COMBUSTIVEL 22 UM PAP PN25 DIAM EXT 92,07MM FBD84 VOX | UN | 5 | 226.62 | 45.324 | 1.55
0550700165 | 55 | ELETRICOS | Inversor Frequencia | INVERSOR FREQUENCIA CFW500C16P0T4DB20H00G1 TRIFASICO 380/480V CA 16A | UN | 1 | 1280 | 1280 | 3.28
0550750060 | 55 | ELETRICOS | Haste Aterramento | HASTE ATERRAMENTO COBRE ELETROLITICO DIAM 1/2POL COMP 2,00M EXTREM BISEL | UN | 2 | 120 | 60 | 1.6193
0550750124 | 55 | ELETRICOS | Cinta Poste | CINTA POSTE CIRCULAR ACO INOX GALV 230MM | UN | 5 | 135.75 | 27.15 | 1.538
0550800008 | 55 | ELETRICOS | Reator Eletronico | REATOR ELETRONICO PART INST N° LAMP 2 20W 127A220V 0,50MA | PC | 5 | 400.5 | 80.1 | 2.925
0550800013 | 55 | ELETRICOS | Reator Eletronico | REATOR ELETRONICO PART INST N° LAMP 2 FLUORESCENTE 110W 127V 1,57A | PC | 2 | 98.3 | 49.15 | 3.1819
0550800016 | 55 | ELETRICOS | Reator Eletronico | REATOR ELETRONICO PART INST N° LAMP 2 FLUORESCENTE 40W 127A220V 0,60A | PC | 3 | 87.6 | 29.2 | 3.1888
0550800038 | 55 | ELETRICOS | Lampada Fluores | LAMPADA FLUORES COMPACTA 127V 23W 1400LM E27 DIAM 42,00MM COMP 172,00MM | PC | 6 | 99.82 | 16.6367 | 44.2686
0550800055 | 55 | ELETRICOS | Lampada Fluorescente | LAMPADA FLUORESCENTE TUBULAR 127V 30W T12 G13 | UN | 5 | 63.75 | 12.75 | 43.7477
0550800167 | 55 | ELETRICOS | Plafon Termoplastico | PLAFON TERMOPLASTICO BRANCO E27 DIAM 150,00MM LARG 442,00MM ALT 50,00MM | UN | 6 | 21.76 | 3.6267 | 12.1385
0550800220 | 55 | ELETRICOS | Lampada Led | LAMPADA LED BR T8 BIVOLT CA 8MA 9W 60,00MM COMP 60,00MM | UN | 6 | 51.77 | 8.6283 | 3.2
0550800231 | 55 | ELETRICOS | Refletor Retangular | REFLETOR RETANGULAR ALUM POTEN 50W 110/220V BAS LED | UN | 17 | 828.06 | 48.7094 | 0.6726
0550800292 | 55 | ELETRICOS | Lampada Fluorescente | LAMPADA FLUORESCENTE ELETRONICA 220V 45W 2608LM 6500K 4U E27 | UN | 4 | 118.66 | 29.665 | 245.7583
0550800335 | 55 | ELETRICOS | Lampada Led | LAMPADA LED BR E27 BIVOLT CA 9W 6CM COMP 0,60CM | UN | 10 | 47.95 | 4.795 | 28.3157
0550800382 | 55 | ELETRICOS | Lampada Led | LAMPADA LED BR E27 9LED BIVOLT CA 1A 9W 4CM COMP 15,00MM | UN | 22 | 111.12 | 5.0509 | 64.39
0550800391 | 55 | ELETRICOS | Fotocelula Polipropileno | FOTOCELULA POLIPROPILENO PR 110/220V | UN | 22 | 460.03 | 20.9105 | 59.0088
0550800433 | 55 | ELETRICOS | Lampada Led | LAMPADA LED BR E27 18LEDS BIVOLT 12A 12W 40,00MM COMP 13,00MM | UN | 10 | 124.25 | 12.425 | 83.9275
0550800440 | 55 | ELETRICOS | Luminaria Emb | LUMINARIA EMB LED INT 1 LAMP 24W 110/220V TP BRANCA 200,00MM | UN | 9 | 386.02 | 42.8911 | 34.9238
0550800501 | 55 | ELETRICOS | Lampada Led | LAMPADA LED BR E27 100/240V CA 100MA 80W 1900MM COMP 270,00MM 6000K L&D | UN | 4 | 1012.53 | 253.1325 | 252.2
0550850001 | 55 | ELETRICOS | Base Termoplastico | BASE TERMOPLASTICO APLICACAO SUPRESSOR SURTO | PC | 3 | 59.49 | 19.83 | 10
0551000007 | 55 | ELETRICOS | Para-Raio | PARA-RAIO POLIMERICO OXI MET CROM 15KV 10KA ALT 278,00MM 188,00MM 430,00MM | UN | 3 | 955.23 | 318.41 | 12
0551100093 | 55 | ELETRICOS | Quadro Comando | QUADRO COMANDO ACO ALT 500,00MM LARG 400,00MM PROF 200,00MM | UN | 2 | 658.52 | 329.26 | 10
0551100111 | 55 | ELETRICOS | Quadro Comando | QUADRO COMANDO ELETRICO ACO ALT 1.000MM LARG 800MM PROF 350MM | UN | 1 | 819.12 | 819.12 | 11
0551150004 | 55 | ELETRICOS | Rele Sobrecarga | RELE SOBRECARGA TRIPOL CORR AJUS 14A20A 400V 50A 1NA 1NF 3RU1126-4BB0 SIEMENS | PC | 9 | 1308.47 | 145.3856 | 11
0551150017 | 55 | ELETRICOS | Rele Sobrecarga | RELE SOBRECARGA TRIPOL CORR AJUS 6,3A10A 600V 1NA 1NF 3UA50-00-1J SIEMENS | PC | 4 | 304.44 | 76.11 | 26
0551150026 | 55 | ELETRICOS | Rele Sobrecarga | RELE SOBRECARGA TRIPOL CORR AJUS 9A12A 400V 35A 1NA 1NF 3RU1116-1KB0 SIEMENS | PC | 16 | 2174.37 | 135.8981 | 83.9277
0551150028 | 55 | ELETRICOS | Rele Sobrecarga | RELE SOBRECARGA TRIPOL CORR AJUS 17A22A 400V 63A 1NA 1NF 3RU1126-4CB0 SIEMENS | PC | 22 | 3142.47 | 142.8395 | 47.16
0551150032 | 55 | ELETRICOS | Rele Sobrecarga | RELE SOBRECARGA TRIPOL CORR AJUS 18A25A 400V 63A 1NA 1NF 3RU1136-4DB0 SIEMENS | PC | 2 | 323.92 | 161.96 | 45.324
0551150033 | 55 | ELETRICOS | Rele Sobrecarga | RELE SOBRECARGA TRIPOL CORR AJUS 22A32A 400V 80A 1NA 1NF 3RU1136-4EB0 SIEMENS | PC | 9 | 1620 | 180 | 1280
0551150034 | 55 | ELETRICOS | Rele Sobrecarga | RELE SOBRECARGA TRIPOL CORR AJUS 28A40A 400V 80A 1NA 1NF 3RU1136-4FB0 SIEMENS | PC | 2 | 355.21 | 177.605 | 3627.61
0551150036 | 55 | ELETRICOS | Rele Sobrecarga | RELE SOBRECARGA TRIPOL CORR AJUS 45A63A 400V 125A 1NA 1NF 3RU1146-4JB0 SIEMENS | PC | 3 | 855 | 285 | 60
0551150037 | 55 | ELETRICOS | Rele Sobrecarga | RELE SOBRECARGA TRIPOL CORR AJUS 57A75A 400V 160A 1NA 1NF 3RU1146-4KB0 SIEMENS | PC | 1 | 213.41 | 213.41 | 0
0551150038 | 55 | ELETRICOS | Rele Sobrecarga | RELE SOBRECARGA TRIPOL CORR AJUS 70A90A 400V 160A 1NA 1NF 3RU1146-4LB0 SIEMENS | PC | 3 | 1009.2 | 336.4 | 27.15
0551150039 | 55 | ELETRICOS | Rele Sobrecarga | RELE SOBRECARGA TRIPOL CORR AJUS 1,8A2,5A 400V 10A 1NA 1NF 3RU11 16-1CB0 SIEMENS | PC | 2 | 170.1 | 85.05 | 0
0551150111 | 55 | ELETRICOS | Rele Seguranca | RELE SEGURANCA TRIF 220V CA 50/60HZ C/LED REVERSIVEL SPDT BVS COEL | UN | 5 | 801.11 | 160.222 | 80.1
0551150166 | 55 | ELETRICOS | Soquete Rele | SOQUETE RELE TERMOPLASTICO 5A 11 PINOS T-11 METALTEX | UN | 5 | 137.6 | 27.52 | 49.15
0551150223 | 55 | ELETRICOS | Rele Sobrecarga | RELE SOBRECARGA TRIPOL CORR AJUS 3,5A5A 600V 6A 1NA 1NF 3RU2016-1FB0 SIEMENS | UN | 2 | 205.69 | 102.845 | 29.2
0551150224 | 55 | ELETRICOS | Rele Sobrecarga | RELE SOBRECARGA TRIPOL CORR AJUS 4,5A6,3A 600V 7A 1NA 1NF 3RU2116-1GB0 SIMENS | UN | 1 | 102.85 | 102.85 | 57.6453
0551150225 | 55 | ELETRICOS | Rele Sobrecarga | RELE SOBRECARGA TRIPOL CORR AJUS 5,5A8A 600V 9A 1NA 1NF 3RU2116-1HB0 SIEMENS | UN | 2 | 205.69 | 102.845 | 16.6367
0551150226 | 55 | ELETRICOS | Rele Sobrecarga | RELE SOBRECARGA TRIPOL CORR AJUS 11A16A 600V 18A 1NA 1NF 3RU2126-4AB0 SIEMENS | UN | 1 | 106.23 | 106.23 | 12.75
0551150227 | 55 | ELETRICOS | Rele Sobrecarga | RELE SOBRECARGA TRIPOL CORR AJUS 7A10A 600V 12A 1NA 1NF 3RU2116-1JB0 SIEMENS | UN | 1 | 102.85 | 102.85 | 50.6814
0551150228 | 55 | ELETRICOS | Rele Sobrecarga | RELE SOBRECARGA TRIPOL CORR AJUS 9A12,5A 600V 14A 1NA 1NF 3RU2116-1KB0 SIEMENS | UN | 1 | 102.85 | 102.85 | 3.6267
0551150239 | 55 | ELETRICOS | Rele Sobrecarga | RELE SOBRECARGA TRIPOL CORR AJUS 47A57A 600V 57A 1NA 1NF 3RU2136-4QB0 SIEMENS | UN | 8 | 3444.8 | 430.6 | 8.6283
0551150240 | 55 | ELETRICOS | Rele Sobrecarga | RELE SOBRECARGA TRIPOL CORR AJUS 40A50A 600V 50A 1NA 1NF 3RU2136-4HB0 SIEMENS | UN | 11 | 4553.25 | 413.9318 | 48.7094
0551150241 | 55 | ELETRICOS | Rele Sobrecarga | RELE SOBRECARGA TRIPOL CORR AJUS 36A45A 600V 45A 1NA 1NF 3RU2136-4GB0 SIEMENS | UN | 3 | 581.63 | 193.8767 | 1.7
0551150243 | 55 | ELETRICOS | Rele Sobrecarga | RELE SOBRECARGA TRIPOL CORR AJUS 34A40A 600V 40A 1NA 1NF 3RU2126-4FB0 SIEMENS | UN | 6 | 1533.5 | 255.5833 | 29.665
0551150244 | 55 | ELETRICOS | Rele Sobrecarga | RELE SOBRECARGA TRIPOL CORR AJUS 30A36A 600V 36A 1NA 1NF 3RU2126-4PB0 SIEMENS | UN | 10 | 2773 | 277.3 | 4.795
0551150245 | 55 | ELETRICOS | Rele Sobrecarga | RELE SOBRECARGA TRIPOL CORR AJUS 27A32A 600V 32A 1NA 1NF 3RU2126-4EB0 SIEMENS | UN | 6 | 1533.5 | 255.5833 | 5.0507
0551150246 | 55 | ELETRICOS | Rele Sobrecarga | RELE SOBRECARGA TRIPOL CORR AJUS 23A28A 600V 28A 1NA 1NF 3RU2126-4NB0 SIEMENS | UN | 1 | 228.44 | 228.44 | 20.9104
0600450006 | 60 | EMBALAGENS | Fita Crepe | FITA CREPE PAPEL CREPADO BRANCA LARG 50,00MM ROLO C/50M | UN | 30 | 309.52 | 10.3173 | 12.425
0600450007 | 60 | EMBALAGENS | Fita Crepe | FITA CREPE PAPEL CREPADO BRANCA COMP 50,00M LARG 18,00MM ROLO C/50M | UN | 48 | 159.44 | 3.3217 | 42.8913
0650050019 | 65 | ESCRITORIO | Estilete Aco | ESTILETE ACO CARBONO COMP CORP 152,00MM AUTO RETRATIL LARG LAM 152,40MM EMB | UN | 2 | 3.59 | 1.795 | 253.1325
0650050034 | 65 | ESCRITORIO | Corretivo Liquido | CORRETIVO LIQUIDO AGUA FRASCO 18ML | UN | 5 | 9.89 | 1.978 | 19.83
0650050039 | 65 | ESCRITORIO | Extrator Grampo | EXTRATOR GRAMPO ESPATULA ACO CARBONO ACAB GALV COMP 15,00CM LARG 15,00MM UNIDADE | UN | 4 | 6.75 | 1.6875 | 69.55
0650050087 | 65 | ESCRITORIO | Caneta Marcador | CANETA MARCADOR P/QUADRO BRANCO TERMOPLASTICO COR CORPO PRETO PRETO WBM-7 PILOT | UN | 50 | 165.69 | 3.3138 | 256.4414
0650050088 | 65 | ESCRITORIO | Caneta Marcador | CANETA MARCADOR P/QUADRO BRANCO TERMOPLASTICO COR CORPO AZUL AZUL WBM-7 PILOT | UN | 11 | 46.26 | 4.2055 | 318.41
0650050089 | 65 | ESCRITORIO | Caneta Marcador | CANETA MARCADOR P/QUADRO BRANCO TERMOPLASTICO VERMELHO WBM-7 PILOT | UN | 5 | 45.14 | 9.028 | 329.26
0650200096 | 65 | ESCRITORIO | Bobina Termica | BOBINA TERMICA P/FAX PAP BRANCA COMP 30,00M LARG 216,00MM CX C/20UN | UN | 12 | 43.98 | 3.665 | 819.12
0700150015 | 70 | HIDRAULICOS | Flange Avulsa | FLANGE AVULSA AC 110MM PR 8 FUR DIAM NOM 4POL 229MM AGUA FRIA | UN | 1 | 125.56 | 125.56 | 145.3856
0700150264 | 70 | HIDRAULICOS | Flange Pesc | FLANGE PESC AC A105 RANH STD 150LBS ANSI B.16,5 20 FUROS DIAM NOM 20POL | UN | 4 | 5836.8 | 1459.2 | 76.11
0700150265 | 70 | HIDRAULICOS | Flange Pesc | FLANGE PESC AC A105 RANH STD 150LBS ANSI B.16,5 8 FUR DIAM NOM 8POL | UN | 23 | 4832.03 | 210.0883 | 135.8981
0700150266 | 70 | HIDRAULICOS | Flange Pesc | FLANGE PESC AC A105 RANH STD 150LBS ANSI B.16,5 12FUROS DIAM NOM 10POL | UN | 18 | 5938.31 | 329.9061 | 142.8395
0700150267 | 70 | HIDRAULICOS | Flange Pesc | FLANGE PESC AC A105 RANH STD 150LBS ANSI B.16,5 16 FUR DIAM NOM 16POL | UN | 3 | 2982.24 | 994.08 | 161.96
0700150270 | 70 | HIDRAULICOS | Flange Pesc | FLANGE PESC AC A105 RANH STD 150LBS ANSI B.16,5 8 FUR DIAM NOM 4POL | UN | 36 | 2808.42 | 78.0117 | 180
0700150271 | 70 | HIDRAULICOS | Flange Pesc | FLANGE PESC AC A105 RANH STD 150LBS ANSI B.16,5 8 FUR DIAM NOM 6POL | UN | 4 | 526.93 | 131.7325 | 177.605
0700150276 | 70 | HIDRAULICOS | Flange Pesc | FLANGE PESC AC A105 FORMA C PN10 ANSI B 16.5 20 FUROS DIAM NOM 24POL | UN | 3 | 6566.4 | 2188.8 | 285
0700150373 | 70 | HIDRAULICOS | Flange Cego | FLANGE CEGO AC ASTM A105 FLAN 150LBS ANSI B16.5 12FUROS DIAM NOM 250,0MM | UN | 11 | 21230 | 1930 | 213.41
0700200034 | 70 | HIDRAULICOS | Junta Maxiquick | JUNTA MAXIQUICK FERRO FUNDIDO DIAM NOM 300,00MM | UN | 2 | 2792 | 1396 | 336.4
0700200153 | 70 | HIDRAULICOS | Junta Desmontagem | JUNTA DESMONTAGEM TRAVA AXIAL FE DUCT FLAN ANSI B16.5 150LBS 200MM | UN | 1 | 1300 | 1300 | 85.05
0700500154 | 70 | HIDRAULICOS | Curva 90° Ac | CURVA 90° AC LISA SOLD 3,00POL AGUA / ESGOTO | UN | 2 | 142 | 71 | 160.222
0700500192 | 70 | HIDRAULICOS | Tee Red | TEE RED 90° AC ASTM A234 GALV NATURAL SOLDAVEL SOLDAVEL 12POL AGUA/ESGOTO | UN | 20 | 23256 | 1162.8 | 27.52
0700500352 | 70 | HIDRAULICOS | Curva 90° Long | CURVA 90° LONG AC SOLD PN10 SCH40 200,00MM | UN | 3 | 1717.8 | 572.6 | 102.845
0700500408 | 70 | HIDRAULICOS | Tubo S | TUBO S/COST ACO CARBONO ASTM A106 GRAU B BISEL STD SOLD 6POL | M | 4.38 | 1686.3 | 385 | 102.85
0700500410 | 70 | HIDRAULICOS | Tubo S | TUBO S/COST ACO CARBONO ASTM A106 GRAU B BISEL STD SOLD 12POL | M | 16 | 2162.26 | 135.1413 | 102.845
0700500412 | 70 | HIDRAULICOS | Tubo S | TUBO S/COST ACO CARBONO ASTM A106 GRAU B BISEL STD SOLD 24POL | M | 18 | 19026 | 1057 | 106.23
0700500419 | 70 | HIDRAULICOS | Curva 90° Long | CURVA 90° LONG AC ASTM A234 GR WPB BISEL SOLD STD 4POL | UN | 1 | 208.68 | 208.68 | 102.85
0700500421 | 70 | HIDRAULICOS | Curva 90° Long | CURVA 90° LONG AC ASTM A234 GR WPB BISEL SOLD STD 24POL | UN | 2 | 5472 | 2736 | 102.85
0700500433 | 70 | HIDRAULICOS | Reducao Concentrica | REDUCAO CONCENTRICA AC ASTM A234 GR WPB BISE STD DIAM MAI 12POL DIAM MEN 8POL | UN | 21 | 2154.6 | 102.6 | 430.6
0700500440 | 70 | HIDRAULICOS | Curva 90° Long | CURVA 90° LONG AC ASTM A234 GR WPB BISEL SOLD STD 8POL | UN | 10 | 547.2 | 54.72 | 413.9318
0700500512 | 70 | HIDRAULICOS | Curva 90° Long | CURVA 90° LONG AC ASTM A234 GR WPB BISEL SOLD STD 10POL | UN | 11 | 4252.45 | 386.5864 | 193.8767
0700500536 | 70 | HIDRAULICOS | Reducao Conc | REDUCAO CONC AC ASTM A 234GR WPB BISEL STD DIAM MAI 4POL DIAM MEN 3POL | UN | 1 | 31.92 | 31.92 | 255.5833
0700500554 | 70 | HIDRAULICOS | Tee 90° Ac | TEE 90° AC ASTM A234 GR WPB PR STD BISELADA SOLD 4POL | UN | 1 | 19.31 | 19.31 | 277.3
0700500557 | 70 | HIDRAULICOS | Reducao Concentrica | REDUCAO CONCENTRICA AC ASTM A234 GR WPB BISEL SOLD DIAM MAI 10POL DIAM MEN 8POL | UN | 10 | 1800.9 | 180.09 | 255.5833
0700500571 | 70 | HIDRAULICOS | Tubo Ac | TUBO AC SCH40 SOLD 100MM BR 6M | UN | 1 | 1644.3 | 1644.3 | 228.44
0700500600 | 70 | HIDRAULICOS | Reducao Conc | REDUCAO CONC AC ASTM A 234GR WPB BISEL STD DIAM MAI 24POL DIAM MEN 16POL | UN | 2 | 1915.2 | 957.6 | 0
0700500699 | 70 | HIDRAULICOS | Tee Reto | TEE RETO 90C AC ASTM A 234GR WPB PR STD BISELADA SOLDAVEL DIAM 10 POL | UN | 1 | 383.69 | 383.69 | 10.3173
0700500722 | 70 | HIDRAULICOS | Tampao Ac | TAMPAO AC ASTM A 234GR WPB SOLD DIAM 4POL COMP 63,50MM ESGOTO | UN | 10 | 246.2 | 24.62 | 3.3217
0700500727 | 70 | HIDRAULICOS | Reducao Conc | REDUCAO CONC AC ASTM A234 GR WPB BISEL SOLD DIAM MAI 10POL DIAM MEN 6POL | UN | 5 | 1041.79 | 208.358 | 1.795
0700500735 | 70 | HIDRAULICOS | Reducao Excent | REDUCAO EXCENT AC ASTM A234 GR WPB BISEL SOLD DIAM MAI 4POL DIAM MEN 2POL | UN | 2 | 60.2 | 30.1 | 1.978
0700500753 | 70 | HIDRAULICOS | Curva 45° Long | CURVA 45° LONG AC ASTM A234 GR WPB BISEL SOLD STD 6POL | UN | 2 | 254.5 | 127.25 | 1.6875
0700500782 | 70 | HIDRAULICOS | Uniao Flexivel | UNIAO FLEXIVEL ACO CARBONO GALV DIAM NOM 3POL COMP 10CM | UN | 4 | 570.04 | 142.51 | 3.3138
0700550183 | 70 | HIDRAULICOS | Tubo S | TUBO S/COST ACO INOX ASTM A312 AISI 304L ANSI B16.9 BISEL STD SOLD 3/4POL | M | 12 | 1275.72 | 106.31 | 4.2055
0700550264 | 70 | HIDRAULICOS | Reducao Excentrica | REDUCAO EXCENTRICA AI BISEL DIAM MAI 6POL DIAM MEN 4POL | UN | 2 | 300.96 | 150.48 | 9.028
0700550332 | 70 | HIDRAULICOS | Insert 4 Aco | INSERT 4 ACO INOX 304 DN 200 | UN | 1 | 3230 | 3230 | 1.1889
0700550333 | 70 | HIDRAULICOS | Insert 5 Aco | INSERT 5 ACO INOX 304 DN 150 | UN | 2 | 3990 | 1995 | 1.4
0700550334 | 70 | HIDRAULICOS | Insert 6 Aco | INSERT 6 ACO INOX 304 DN 200 | UN | 1 | 3135 | 3135 | 1.81
0700550383 | 70 | HIDRAULICOS | Curva 45° Long | CURVA 45° LONG AI ASTM A403 GRWPB BISEL SOLD SCH5S 6POL | UN | 16 | 2407.68 | 150.48 | 3.665
0700550392 | 70 | HIDRAULICOS | Tubo S | TUBO S/COST AI ASTM A312 BISEL SCH5S 6POL BR 6M | UN | 20 | 36936 | 1846.8 | 7.46
0700600002 | 70 | HIDRAULICOS | Biselador Alum | BISELADOR ALUM DIAM 20/32MM BORBOLETA TUBO PEAD | UN | 39 | 3075.3 | 78.8538 | 5571.39
0700650021 | 70 | HIDRAULICOS | Guarnicao Nbr | GUARNICAO NBR DIAM 1.1/2POL HIDROMETRO | UN | 50 | 55 | 1.1 | 1459.2
0700850003 | 70 | HIDRAULICOS | Junta Gibault | JUNTA GIBAULT FF 75,00MM 93X93 | UN | 4 | 207.69 | 51.9225 | 210.0883
0700850006 | 70 | HIDRAULICOS | Junta Gibault | JUNTA GIBAULT FF 250,00MM 277X310 | UN | 31 | 16186.09 | 522.1319 | 329.9061
0700850011 | 70 | HIDRAULICOS | Junta Gibault | JUNTA GIBAULT FF 500,00MM | UN | 4 | 3275.09 | 818.7725 | 994.08
0700850020 | 70 | HIDRAULICOS | Juncao 45° Pr | JUNCAO 45° PR FLAN C/VED S/ROSCA 250MM FLAN C/VED S/ROSCA PN10 100MM AGUA FRIA | PC | 2 | 1720.56 | 860.28 | 78.0117
0700850034 | 70 | HIDRAULICOS | Curva 11° Ff | CURVA 11° FF VERM BOLS JE 150,00MM ESG | UN | 1 | 176.9 | 176.9 | 131.7325
0700850038 | 70 | HIDRAULICOS | Curva 11° Ff | CURVA 11° FF PR BOLS JE 250,00MM AGUA | UN | 5 | 1291.9 | 258.38 | 2188.8
0700850050 | 70 | HIDRAULICOS | Curva 11° Ff | CURVA 11° FF PR BOLS JE 400,00MM AGUA | UN | 1 | 737.11 | 737.11 | 1930
0700850056 | 70 | HIDRAULICOS | Curva 11° Ff | CURVA 11° FF PR BOLS JE 500,00MM AGUA | UN | 4 | 3620.4 | 905.1 | 1396
0700850059 | 70 | HIDRAULICOS | Tee Reducao | TEE REDUCAO FF FLAN PN10 DIAM MAI 300,00MM DIAM MEN 100,00MM | UN | 2 | 3362.56 | 1681.28 | 1300
0700850074 | 70 | HIDRAULICOS | Curva 22° Ff | CURVA 22° FF PR BOLS JE 250,00MM AGUA | UN | 1 | 374 | 374 | 71
0700850078 | 70 | HIDRAULICOS | Curva 22° Ff | CURVA 22° FF VERM BOLS JE 300,00MM ESG | UN | 1 | 528.61 | 528.61 | 1162.8
0700850079 | 70 | HIDRAULICOS | Curva 22° Ff | CURVA 22° FF PR BOLS JE 300,00MM AGUA | UN | 3 | 1899.42 | 633.14 | 572.6
0700850097 | 70 | HIDRAULICOS | Curva 45° Ff | CURVA 45° FF PR BOLS JE 75,00MM AGUA | UN | 1 | 77.04 | 77.04 | 385
0700850098 | 70 | HIDRAULICOS | Curva 45° Ff | CURVA 45° FF PR BOLS JE 80,00MM AGUA | UN | 3 | 359.61 | 119.87 | 142.892
0700850099 | 70 | HIDRAULICOS | Curva 45° Ff | CURVA 45° FF PR BOLS JE 100,00MM AGUA | UN | 10 | 1780.12 | 178.012 | 135.1413
0700850102 | 70 | HIDRAULICOS | Curva 45° Ff | CURVA 45° FF BOLS JE 150,00MM AGUA | UN | 1 | 165.56 | 165.56 | 1057
0700850107 | 70 | HIDRAULICOS | Curva 45° Ff | CURVA 45° FF PR BOLS JE 250,00MM AGUA | UN | 2 | 900.95 | 450.475 | 208.68
0700850110 | 70 | HIDRAULICOS | Curva 45° Ff | CURVA 45° FF PR BOLS JE 500,00MM AGUA | UN | 4 | 10781.32 | 2695.33 | 2736
0700850115 | 70 | HIDRAULICOS | Curva 90° Ff | CURVA 90° FF PR BOLS JE 50,00MM AGUA | UN | 5 | 80.25 | 16.05 | 102.6
0700850116 | 70 | HIDRAULICOS | Curva 90° Ff | CURVA 90° FF PR BOLS JE 75,00MM AGUA | UN | 1 | 116 | 116 | 54.72
0700850124 | 70 | HIDRAULICOS | Curva 90° Ff | CURVA 90° FF PR BOLS JE 400,00MM AGUA | UN | 1 | 1788 | 1788 | 386.5864
0700850130 | 70 | HIDRAULICOS | Curva 45° Ff | CURVA 45° FF PR BOLS JE 400,00MM AGUA | UN | 3 | 3664.98 | 1221.66 | 31.92
0700850147 | 70 | HIDRAULICOS | Tee Reducao | TEE REDUCAO FOFO 100,00MM EXTREM BOLS JE DIAM MEN 50,00MM | PC | 7 | 973.7 | 139.1 | 19.31
0700850148 | 70 | HIDRAULICOS | Tee Reducao | TEE REDUCAO FOFO 100,00MM EXTREM BOLS JE DIAM MEN 75,00MM | PC | 12 | 769.61 | 64.1342 | 180.09
0700850151 | 70 | HIDRAULICOS | Tee Reducao | TEE REDUCAO FOFO 150,00MM EXTREM BOLS JE DIAM MEN 80,00MM | PC | 7 | 1698.44 | 242.6343 | 1644.3
0700850161 | 70 | HIDRAULICOS | Tee Ff | TEE FF PR PN10 FLANGE FLANGE 100MM AGUA | UN | 3 | 889.88 | 296.6267 | 957.6
0700850162 | 70 | HIDRAULICOS | Tee Ff | TEE FF PR PN10 FLANGE FLANGE 150,00MM AGUA | UN | 6 | 2317.04 | 386.1733 | 383.69
0700850171 | 70 | HIDRAULICOS | Tee Reducao | TEE REDUCAO FF BOLS BOLS FLAN JE PN10 DIAM MAI 100,00MM DIAM MEN 50,00MM AGUA | UN | 2 | 493.01 | 246.505 | 24.62
0700850173 | 70 | HIDRAULICOS | Tee Reducao | TEE REDUCAO FF BOLS BOLS FLAN JE PN10 DIAM MAI 150,00MM DIAM MEN 80,00MM AGUA | UN | 7 | 1893.94 | 270.5629 | 208.358
0700850263 | 70 | HIDRAULICOS | Tubo Ferro | TUBO FERRO FUNDIDO PR PN10 FLAN 400MM 0,50M AGUA | UN | 2 | 1212 | 606 | 30.1
0700850301 | 70 | HIDRAULICOS | Curva 90° Ff | CURVA 90° FF PR FLAN PN10 50,00MM AGUA | UN | 3 | 78 | 26 | 127.25
0700850310 | 70 | HIDRAULICOS | Curva 90° Ff | CURVA 90° FF PR FLAN PN10 400,00MM AGUA | UN | 1 | 1558.8 | 1558.8 | 142.51
0700850323 | 70 | HIDRAULICOS | Curva 45° Ff | CURVA 45° FF PR FLAN PN10 100,00MM AGUA | UN | 2 | 285.86 | 142.93 | 106.31
0700850324 | 70 | HIDRAULICOS | Curva 45° Ff | CURVA 45° FF PR FLAN PN16 200,00MM AGUA | UN | 4 | 894.6 | 223.65 | 150.48
0700850325 | 70 | HIDRAULICOS | Curva 45° Ff | CURVA 45° FF PR FLAN PN10 250,00MM AGUA | UN | 3 | 2769.75 | 923.25 | 3230
0700850352 | 70 | HIDRAULICOS | Reducao Ff | REDUCAO FF PR PONT BOLS JE DIAM MAI 400,00MM DIAM MEN 350,00MM AGUA | UN | 1 | 516.88 | 516.88 | 1995
0700850427 | 70 | HIDRAULICOS | Reducao Concentrica | REDUCAO CONCENTRICA FF PR FLAN DIAM MAI 100,00MM DIAM MEN 50,00MM AGUA | UN | 2 | 648 | 324 | 3135
0700850429 | 70 | HIDRAULICOS | Reducao Concentrica | REDUCAO CONCENTRICA FF PR FLAN DIAM MAI 100MM DIAM MEN 80MM AGUA | UN | 1 | 356 | 356 | 150.48
0700850443 | 70 | HIDRAULICOS | Reducao Concentrica | REDUCAO CONCENTRICA FF PR FLAN DIAM MAI 500MM DIAM MEN 350MM AGUA | UN | 1 | 1200 | 1200 | 1846.8
0700850446 | 70 | HIDRAULICOS | Reducao Excentrica | REDUCAO EXCENTRICA FF PR FLAN DIAM MAI 400MM DIAM MEN 300MM AGUA | UN | 2 | 3515.67 | 1757.835 | 78.8538
0700850448 | 70 | HIDRAULICOS | Reducao Excentrica | REDUCAO EXCENTRICA FF PR FLAN DIAM MAI 500MM DIAM MEN 400MM AGUA | UN | 2 | 8346.24 | 4173.12 | 1.1
0700850449 | 70 | HIDRAULICOS | Reducao Excentrica | REDUCAO EXCENTRICA FF PR FLAN DIAM MAI 600MM DIAM MEN 400MM AGUA | UN | 2 | 10850.12 | 5425.06 | 51.9225
0700850452 | 70 | HIDRAULICOS | Reducao Excentrica | REDUCAO EXCENTRICA FF PR FLAN DIAM MAI 250MM DIAM MEN 150MM AGUA | UN | 2 | 2957.58 | 1478.79 | 522.1319
0700850454 | 70 | HIDRAULICOS | Reducao Excentrica | REDUCAO EXCENTRICA FF PR FLAN DIAM MAI 300MM DIAM MEN 250MM AGUA | UN | 1 | 652.83 | 652.83 | 818.7725
0700850499 | 70 | HIDRAULICOS | Extremidade Ff | EXTREMIDADE FF PRETO BOLS FLAN JE PN10 50,00MM AGUA | UN | 26 | 2255.54 | 86.7515 | 860.28
0700850755 | 70 | HIDRAULICOS | Reducao Concentrica | REDUCAO CONCENTRICA FF PR FLAN DIAM MAI 300MM DIAM MEN 200MM AGUA | UN | 1 | 600.6 | 600.6 | 176.9
0700850788 | 70 | HIDRAULICOS | Tee Reducao | TEE REDUCAO FF PR BOLS JE PN16 DIAM MAI 500,00MM DIAM MEN 200,00MM AGUA FRIA | UN | 1 | 890 | 890 | 258.38
0700850820 | 70 | HIDRAULICOS | Colar Tomada | COLAR TOMADA FF PRETO DIAM NOM 250,00MM DIAM ROSC 2POL | UN | 4 | 223.1 | 55.775 | 737.11
0700850921 | 70 | HIDRAULICOS | Colar Tomada | COLAR TOMADA FF PRETO DIAM NOM 100,00MM DIAM ROSC 2POL | UN | 14 | 428.61 | 30.615 | 905.1
0700850925 | 70 | HIDRAULICOS | Adaptador Ff | ADAPTADOR FF PRETO PONTA BOLSA DIAM NOM 75,00MM TB FOFO X PBA | UN | 10 | 740 | 74 | 1681.28
0700850931 | 70 | HIDRAULICOS | Junta Gibault | JUNTA GIBAULT FF 250,00MM 277X320 | UN | 14 | 4287.78 | 306.27 | 374
0700850934 | 70 | HIDRAULICOS | Junta Gibault | JUNTA GIBAULT FF 150,00MM 173X185 | UN | 10 | 1077.43 | 107.743 | 528.61
0700850947 | 70 | HIDRAULICOS | Junta Gibault | JUNTA GIBAULT FF 150,00MM 163X173 | UN | 10 | 859.32 | 85.932 | 633.14
0700850949 | 70 | HIDRAULICOS | Junta Gibault | JUNTA GIBAULT FF 150,00MM 173X177 | UN | 5 | 519.62 | 103.924 | 77.04
0700850950 | 70 | HIDRAULICOS | Junta Gibault | JUNTA GIBAULT FF 150,00MM 173X195 | UN | 6 | 579.32 | 96.5533 | 119.87
0700850952 | 70 | HIDRAULICOS | Junta Gibault | JUNTA GIBAULT FF 250,00MM 277X295 | UN | 3 | 708.91 | 236.3033 | 178.012
0700850956 | 70 | HIDRAULICOS | Junta Gibault | JUNTA GIBAULT FF 300,00MM 392X392 | UN | 22 | 9308.54 | 423.1155 | 165.56
0700850963 | 70 | HIDRAULICOS | Junta Gibault | JUNTA GIBAULT FF 250,00MM 277X277 | UN | 3 | 741.64 | 247.2133 | 450.475
0700850973 | 70 | HIDRAULICOS | Junta Gibault | JUNTA GIBAULT FF 200,00MM 227X255 | UN | 2 | 352.63 | 176.315 | 2695.33
0700850980 | 70 | HIDRAULICOS | Junta Gibault | JUNTA GIBAULT FF 250,00MM | UN | 2 | 559.44 | 279.72 | 16.05
0700850983 | 70 | HIDRAULICOS | Junta Gibault | JUNTA GIBAULT FF 200,00MM 227X250 | UN | 2 | 302.71 | 151.355 | 116
0700851022 | 70 | HIDRAULICOS | Tubo Cil | TUBO CIL FERRO FUNDIDO VERM PONT PONT 300MM 4,21M ESG | M | 1 | 2904.38 | 2904.38 | 1788
0700851026 | 70 | HIDRAULICOS | Tubo Cil | TUBO CIL FERRO FUNDIDO VERM PONT PONT 300MM 1,20M ESG | UN | 2 | 2207.15 | 1103.575 | 1221.66
0700851327 | 70 | HIDRAULICOS | Juncao 45° Ferro | JUNCAO 45° FERRO FUNDIDO PR PN16 FLANGEADA 300MM AGUA | UN | 4 | 9032 | 2258 | 139.1
0700851372 | 70 | HIDRAULICOS | Flange Cego | FLANGE CEGO FF DIAM NOM 100,00MM | UN | 8 | 642.26 | 80.2825 | 64.1342
0700851714 | 70 | HIDRAULICOS | Flange Sext | FLANGE SEXT FE ROSC DIAM NOM 3POL | UN | 4 | 206.72 | 51.68 | 242.6343
0700851717 | 70 | HIDRAULICOS | Reducao Ff | REDUCAO FF PR PONT BOLS JE DIAM MAI 300MM DIAM MEN 200MM AGUA | UN | 1 | 323.28 | 323.28 | 296.6267
0700851724 | 70 | HIDRAULICOS | Juncao 45° Ferro | JUNCAO 45° FERRO FUNDIDO VERMELHO PN10 BOLSA 100,00MM ESGOTO | UN | 2 | 688.4 | 344.2 | 386.1733
0700851761 | 70 | HIDRAULICOS | Curva 45° Ff | CURVA 45° FF PR FLAN PN16 100,00MM AGUA | UN | 7 | 986.65 | 140.95 | 654.84
0700851811 | 70 | HIDRAULICOS | Curva 90° Ff | CURVA 90° FF VERM BOLS JE PN10 300,00MM ESG | UN | 3 | 4159.98 | 1386.66 | 246.505
0700851890 | 70 | HIDRAULICOS | Curva 45° Ff | CURVA 45° FF PR FLAN PN16 400,00MM AGUA | UN | 2 | 1260 | 630 | 270.5629
0700851924 | 70 | HIDRAULICOS | Curva 11° Ff | CURVA 11° FF PR BOLS JM 200,00MM AGUA | UN | 6 | 902.88 | 150.48 | 606
0700852014 | 70 | HIDRAULICOS | Curva 22° Ff | CURVA 22° FF PR BOLS JM 150,00MM AGUA | UN | 1 | 329 | 329 | 26
0700852022 | 70 | HIDRAULICOS | Curva 45° Ff | CURVA 45° FF PR BOLS J TI 300,00MM AGUA | UN | 1 | 1377.52 | 1377.52 | 1558.8
0700852059 | 70 | HIDRAULICOS | Tee Reducao | TEE REDUCAO FF PR FLAN PN10 DIAM MAI 300MM DIAM MEN 200MM AGUA | UN | 3 | 3177.87 | 1059.29 | 142.93
0700852081 | 70 | HIDRAULICOS | Curva 45° Ff | CURVA 45° FF PR FLAN PN16 300,00MM AGUA | UN | 5 | 4543.96 | 908.792 | 223.65
0700852238 | 70 | HIDRAULICOS | Luva Tripartida | LUVA TRIPARTIDA FF C/VEDACAO 50,00MM | UN | 18 | 2241.42 | 124.5233 | 923.25
0700852256 | 70 | HIDRAULICOS | Luva Tripartida | LUVA TRIPARTIDA FF C/VEDACAO 350,00MM | UN | 2 | 845 | 422.5 | 516.88
0700852258 | 70 | HIDRAULICOS | Luva Tripartida | LUVA TRIPARTIDA FF C/VEDACAO 500,00MM | UN | 1 | 914.54 | 914.54 | 324
0700852265 | 70 | HIDRAULICOS | Tee Ff | TEE FF PR PN10 FLANGE FLANGE 350MM | UN | 1 | 2465.81 | 2465.81 | 356
0700852289 | 70 | HIDRAULICOS | Tubo Ferro | TUBO FERRO FUNDIDO PR PN10 FLAN 100MM 1,20M AGUA | UN | 8 | 4491.6 | 561.45 | 1200
0700852356 | 70 | HIDRAULICOS | Luva Correr | LUVA CORRER FERRO FUNDIDO PR BOLSA JUNTA MECANICA 200MM-250X227 AGUA | UN | 1 | 719.73 | 719.73 | 1757.835
0700852357 | 70 | HIDRAULICOS | Luva Correr | LUVA CORRER FERRO FUNDIDO PR BOLSA JUNTA MECANICA 200MM-255X227 AGUA | UN | 3 | 2097.7 | 699.2333 | 4173.12
0700852360 | 70 | HIDRAULICOS | Luva Correr | LUVA CORRER FERRO FUNDIDO PR BOLSA JUNTA MECANICA 250MM-320X277 AGUA | UN | 2 | 3780 | 1890 | 5425.06
0700852377 | 70 | HIDRAULICOS | Tubo Integ | TUBO INTEG FERRO FUNDIDO VERM PN10 PONT FLAN 300MM 0,70M ESG | UN | 1 | 1209.35 | 1209.35 | 1478.79
0700852489 | 70 | HIDRAULICOS | Luva Correr | LUVA CORRER FERRO FUNDIDO PR BOLSA JUNTA MECANICA 250-295X277MM AGUA | UN | 2 | 1708.35 | 854.175 | 652.83
0700852606 | 70 | HIDRAULICOS | Curva 45° Ff | CURVA 45° FF VERM BOLS J TI 250MM ESG | UN | 3 | 5288.91 | 1762.97 | 86.7515
0700852635 | 70 | HIDRAULICOS | Tee Reducao | TEE REDUCAO FF PR BOLS FLAN JE PN10 DIAM MAI 500MM DIAM MEN 100MM | UN | 3 | 3529.14 | 1176.38 | 600.6
0700852638 | 70 | HIDRAULICOS | Uniao Ff | UNIAO FF BOLSA 150X200MM AGUA | UN | 2 | 1944 | 972 | 890
0700852642 | 70 | HIDRAULICOS | Uniao Ff | UNIAO FF BOLSA 250X300MM AGUA | UN | 4 | 5616 | 1404 | 75.89
0700852733 | 70 | HIDRAULICOS | Tee Ff | TEE FF VERM PN10 FLANGE FLANGE 80MM ESG | UN | 1 | 504.29 | 504.29 | 47.6846
0700852736 | 70 | HIDRAULICOS | Tubo Ferro | TUBO FERRO FUNDIDO VERM PN10 FLAN 300MM 5M ESG | UN | 1 | 3778.09 | 3778.09 | 55.775
0700852740 | 70 | HIDRAULICOS | Toco Ff | TOCO FF VERMELHO PONT PONT PN10 DIAM 300MM | M | 5.52 | 3407.47 | 617.2953 | 30.6147
0700852741 | 70 | HIDRAULICOS | Toco Ff | TOCO FF VERMELHO PONT FLAN PN10 DIAM 300MM | M | 2.3 | 2331.78 | 1013.8174 | 713.8
0700852768 | 70 | HIDRAULICOS | Tubo Toco | TUBO TOCO FERRO FUNDIDO VERMELHO PONTA PONTA PN10 300MM ESG | M | 17.88 | 11909.31 | 666.0688 | 74
0700852775 | 70 | HIDRAULICOS | Tubo Toco | TUBO TOCO FERRO FUNDIDO VERMELHO PONTA FLANGE PN10 250MM ESG | M | 2 | 3353.51 | 1676.755 | 306.27
0700852776 | 70 | HIDRAULICOS | Tubo Toco | TUBO TOCO FERRO FUNDIDO VERMELHO PONTA FLANGE PN10 300MM ESG | M | 3.4 | 3373.87 | 992.3147 | 107.743
0700852779 | 70 | HIDRAULICOS | Tubo Toco | TUBO TOCO FERRO FUNDIDO VERMELHO PONTA BOLSA PN10 J TI 300MM ESG | M | 30 | 14803.72 | 493.4573 | 85.932
0700852780 | 70 | HIDRAULICOS | Curva 22,5° Ff | CURVA 22,5° FF PR BOLS J TI PN10 300MM AGUA | UN | 2 | 2810.46 | 1405.23 | 103.924
0700852781 | 70 | HIDRAULICOS | Tubo Toco | TUBO TOCO FERRO FUNDIDO VERMELHO FLANGE FLANGE PN10 300MM ESG | M | 5 | 4252.5 | 850.5 | 96.5533
0700852796 | 70 | HIDRAULICOS | Luva Bipartida | LUVA BIPARTIDA FERRO FUNDIDO BORRACHA 75,00MM | UN | 1 | 717.23 | 717.23 | 236.3033
0700852797 | 70 | HIDRAULICOS | Luva Bipartida | LUVA BIPARTIDA FERRO FUNDIDO BORRACHA 100,00MM | UN | 1 | 766.25 | 766.25 | 423.1155
0700852798 | 70 | HIDRAULICOS | Luva Bipartida | LUVA BIPARTIDA FERRO FUNDIDO BORRACHA 50,00MM | UN | 1 | 512.79 | 512.79 | 247.2133
0700852816 | 70 | HIDRAULICOS | Uniao Ff | UNIAO FF BOLSA 175X225MM AGUA | UN | 1 | 972 | 972 | 176.315
0700852821 | 70 | HIDRAULICOS | Tee Ff | TEE FF PR PN10 BOLSA J TI 200MM AGUA | UN | 1 | 3000 | 3000 | 279.72
0700852957 | 70 | HIDRAULICOS | Tubo Toco | TUBO TOCO FERRO FUNDIDO PRETO PONTA FLANGE PN10 100MM 1000MM AGUA | UN | 8 | 4520.43 | 565.0538 | 151.355
0700853024 | 70 | HIDRAULICOS | Tubo Toco | TUBO TOCO FERRO FUNDIDO PRETO PONTA PONTA PN16 100MM 1300MM AGUA | UN | 1 | 585.25 | 585.25 | 2904.38
0700853026 | 70 | HIDRAULICOS | Tubo Toco | TUBO TOCO FERRO FUNDIDO PRETO FLANGE FLANGE PN16 300MM 2200MM AGUA | UN | 1 | 2447.98 | 2447.98 | 1103.575
0700853027 | 70 | HIDRAULICOS | Tubo Toco | TUBO TOCO FERRO FUNDIDO PRETO PONTA FLANGE PN16 300MM 1100MM AGUA | UN | 2 | 2759.77 | 1379.885 | 2258
0700853028 | 70 | HIDRAULICOS | Tubo Toco | TUBO TOCO FERRO FUNDIDO PRETO PONTA BOLSA PN16 JTI 100MM 3300MM AGUA | UN | 1 | 1889.81 | 1889.81 | 80.2825
0700853029 | 70 | HIDRAULICOS | Tubo Toco | TUBO TOCO FERRO FUNDIDO PRETO BOLSA FLANGE PN16 300MM 1000MM AGUA | UN | 6 | 9205.77 | 1534.295 | 51.68
0700853033 | 70 | HIDRAULICOS | Tubo Toco | TUBO TOCO FERRO FUNDIDO PRETO PONTA FLANGE PN16 300MM 1000MM AGUA | UN | 1 | 1068.09 | 1068.09 | 323.28
0700853143 | 70 | HIDRAULICOS | Tee Ff | TEE FF PR PN10 FLANGE FLANGE 80MM AGUA | UN | 1 | 130 | 130 | 344.2
0700853380 | 70 | HIDRAULICOS | Tubo Ferro | TUBO FERRO FUNDIDO VERM PN10 PONT BOLS JTI 400MM 6M ESG | UN | 1 | 5790.4 | 5790.4 | 140.95
0700853388 | 70 | HIDRAULICOS | Curva 22° Ff | CURVA 22° FF VERM BOLS JE PN10 400MM ESG | UN | 1 | 1301.64 | 1301.64 | 1386.66
0700853389 | 70 | HIDRAULICOS | Curva 45° Ff | CURVA 45° FF VERM BOLS JE PN10 400MM ESG | UN | 1 | 1454.98 | 1454.98 | 630
0700853417 | 70 | HIDRAULICOS | Tee Reducao | TEE REDUCAO FF VERM BOLS BOLS FLAN PN10 DIAM MAI 250MM DIAM MEN 100MM ESG | UN | 2 | 1446.54 | 723.27 | 150.48
0700853458 | 70 | HIDRAULICOS | Tubo Toco | TUBO TOCO FERRO FUNDIDO VERMELHO PONTA FLANGE PN10 600MM 1,60M ESG | UN | 1 | 4832.1 | 4832.1 | 329
0700853459 | 70 | HIDRAULICOS | Curva 45° Ff | CURVA 45° FF VERM FLAN PN10 600MM ESG | UN | 1 | 4692 | 4692 | 1377.52
0700853487 | 70 | HIDRAULICOS | Colar Tomada | COLAR TOMADA FF 500MM DIAM ROSC 1POL | UN | 2 | 814 | 407 | 1059.29
0700853697 | 70 | HIDRAULICOS | Uniao Ff | UNIAO FF BOLSA 550X500MM AGUA | UN | 4 | 12320 | 3080 | 908.792
0700853706 | 70 | HIDRAULICOS | Tee Reducao | TEE REDUCAO FF PR FLAN FLAN PN10 DIAM MAI 250MM DIAM MEN 50MM AGUA | UN | 2 | 2760 | 1380 | 124.5233
0700853779 | 70 | HIDRAULICOS | Tubo Toco | TUBO TOCO FERRO FUNDIDO VERM PONT BOLS 300MM 0,70M ESG | UN | 1 | 1205.44 | 1205.44 | 422.5
0700853867 | 70 | HIDRAULICOS | Luva Correr | LUVA CORRER FERRO FUNDIDO PR BOLSA JUNTA ELASTICA 600MM AGUA | UN | 2 | 1054 | 527 | 914.54
0700854016 | 70 | HIDRAULICOS | Tubo Toco | TUBO TOCO FERRO FUNDIDO PR FLANGE FLANGE PN10 100MM 4,28M AGUA | UN | 1 | 2321.15 | 2321.15 | 2465.81
0700854463 | 70 | HIDRAULICOS | Tubo Toco | TUBO TOCO FERRO FUNDIDO PR PONTA FLANGE PN10 300MM 1,20M AGUA | UN | 1 | 2428.73 | 2428.73 | 561.45
0700950012 | 70 | HIDRAULICOS | Tee 90° Pead | TEE 90° PEAD PRETO PN16 COMPRESSAO 63,00MM EXTREM LAT COMPR 63,00MM | UN | 8 | 280.78 | 35.0975 | 719.73
0700950054 | 70 | HIDRAULICOS | Tubo Pead | TUBO PEAD PE80 PR PN6 SOLD 200MM ESP PAR 9,6MM BR 6M AGUA | UN | 2 | 2657.03 | 1328.515 | 699.2333
0700950085 | 70 | HIDRAULICOS | Curva Gom | CURVA GOM 45° LONG POLIETILENO ALTA DENSIDADE PR SOLD JE PN10 DIAM 110,00MM | UN | 1 | 77.9 | 77.9 | 1890
0700950215 | 70 | HIDRAULICOS | Tubo Corrug | TUBO CORRUG RAP POLIETILENO PR 20MCA BOLS AN 800,00MM ESP PAR 0,03MM AGUA | M | 5 | 3490 | 698 | 1890
0700950222 | 70 | HIDRAULICOS | Tubo Pead | TUBO PEAD PR CL PRES PN10 DIAM NOM 560MM FORN BR 12M | UN | 6 | 33743.52 | 5623.92 | 1209.35
0700950233 | 70 | HIDRAULICOS | Tee Reducao | TEE REDUCAO SERVICO PEAD PR ELETROFUS DIAM MAI 110,00MM DIAM MEN 20,00MM | UN | 200 | 23527.3 | 117.6365 | 854.175
0700950286 | 70 | HIDRAULICOS | Tee Reducao | TEE REDUCAO SEDE DERIVACAO PE PR SOLD JE PN5 DIAM MAI 560MM DIAM MEN 110MM | UN | 2 | 10324.31 | 5162.155 | 1762.97
0700950358 | 70 | HIDRAULICOS | Tubo Pead | TUBO PEAD PE100 PRETO PN5 NBR 15561 DIAM EXT 560MM BARRA 12M ESGOTO | UN | 2 | 14351.28 | 7175.64 | 1176.38
0700950403 | 70 | HIDRAULICOS | Tubo Pead | TUBO PEAD PE100 PRETO PN10 SDR17 DIAM EXT 450MM BARRA 12M ESGOTO | UN | 1 | 8130 | 8130 | 972
0700950468 | 70 | HIDRAULICOS | Tee 90° Pead | TEE 90° PEAD PR PN16 32MM TUBO PEAD | UN | 2 | 112 | 56 | 1404
0700950469 | 70 | HIDRAULICOS | Uniao Pead | UNIAO PEAD COMPRESSAO 75MM AGUA | UN | 6 | 366 | 61 | 504.29
0700950501 | 70 | HIDRAULICOS | Curva 45A | CURVA 45A° LONG PEAD PR SOLD PN16 450MM AGUA | UN | 1 | 7796 | 7796 | 3778.09
0701000001 | 70 | HIDRAULICOS | Colarinho Pe | COLARINHO PE PRETO 200,00MM 80,00MM USO TUBO PEAD | PC | 2 | 321 | 160.5 | 617.2953
0701000051 | 70 | HIDRAULICOS | Joelho Compressao | JOELHO COMPRESSAO 90° PP PRETO DIAM 63,00MM AGUA | UN | 14 | 517.86 | 36.99 | 1013.8174
0701000266 | 70 | HIDRAULICOS | Uniao Reducao | UNIAO REDUCAO PP COMPRESSAO 75X63MM | UN | 2 | 166 | 83 | 666.0688
0701050009 | 70 | HIDRAULICOS | Selim Elastico | SELIM ELASTICO CORRUGADO 90° PVC OCRE DIAM NOM 150X100MM ESGOTO | UN | 16 | 293.84 | 18.365 | 1676.755
0701050012 | 70 | HIDRAULICOS | Selim Compacto | SELIM COMPACTO PVC OCRE MAT VED SBR NBR 10569 DIAM NOM 150X100MM | PC | 497 | 9962.38 | 20.045 | 992.3147
0701050013 | 70 | HIDRAULICOS | Selim Compacto | SELIM COMPACTO PVC OCRE 250X100MM | UN | 102 | 2335.03 | 22.8925 | 493.4573
0701050074 | 70 | HIDRAULICOS | Tubo Coletor | TUBO COLETOR PVC OCR JEI DIAM NOM 200MM FORN BR 6M ESG | UN | 3 | 835.5 | 278.5 | 1405.23
0701050125 | 70 | HIDRAULICOS | Luva Correr | LUVA CORRER PVC OCR BOLSA 300,00MM TUBO COLETOR | UN | 30 | 2754 | 91.8 | 850.5
0701050129 | 70 | HIDRAULICOS | Luva Correr | LUVA CORRER PVC OCR BOLSA JUNTA ELASTICA INTEGRADA 200,00MM TUBO CORRUGADO | UN | 3 | 183.81 | 61.27 | 717.23
0701050132 | 70 | HIDRAULICOS | Adaptador Pvc | ADAPTADOR PVC OCR EXTREM PONT DIAM NOM 300,00MM BOLSA RESINA AREIA TUBO COLETOR | UN | 1 | 121.88 | 121.88 | 766.25
0701050177 | 70 | HIDRAULICOS | Curva 45° Curto | CURVA 45° CURTO PVC OCRE PONTA BOLSA JE 400,00MM ESGOTO | UN | 8 | 2315.52 | 289.44 | 512.79
0701050208 | 70 | HIDRAULICOS | Selim Soldavel | SELIM SOLDAVEL S/TRAVA 90° PVC OCRE 250X150MM | UN | 17 | 744.37 | 43.7865 | 152.4
0701050211 | 70 | HIDRAULICOS | Tubo Pressuriz | TUBO PRESSURIZ PVC SIGMA 12 OCR 1MPA JEI 150,00MM BR 6M ESG | UN | 4 | 860.64 | 215.16 | 972
0701050213 | 70 | HIDRAULICOS | Tubo Pressuriz | TUBO PRESSURIZ PVC SIGMA 12 OCR 1MPA JEI 400,00MM BR 6M ESG | UN | 6 | 10800 | 1800 | 3000
0701050223 | 70 | HIDRAULICOS | Selim Soldavel | SELIM SOLDAVEL S/TRAVA 90° PVC OCRE 300X100MM | UN | 23 | 928.05 | 40.35 | 565.0538
0701050259 | 70 | HIDRAULICOS | Anel Vedacao | ANEL VEDACAO COMP BORR 70SH A 200,00MM TUBO COLETOR | UN | 56 | 85.23 | 1.522 | 585.25
0701050263 | 70 | HIDRAULICOS | Anel Vedacao | ANEL VEDACAO COMP BORR 70SH A 150,00MM TUBO COLETOR | UN | 76 | 242.47 | 3.1904 | 2447.98
0701050267 | 70 | HIDRAULICOS | Selim Soldavel | SELIM SOLDAVEL S/TRAVA 90° PVC OCRE DIAM NOM 300X150MM ESGOTO | UN | 3 | 263.09 | 87.6967 | 1379.885
0701050279 | 70 | HIDRAULICOS | Chaveta Trava | CHAVETA TRAVA PVC SELIM ELASTICO | UN | 50 | 750 | 15 | 1889.81
0701100051 | 70 | HIDRAULICOS | Luva Correr | LUVA CORRER PVC AZ BOLSA JUNTA ELASTICA INTEGRADA 100MM TUBO DFOFO | UN | 26 | 1226.42 | 47.17 | 1534.295
0701100067 | 70 | HIDRAULICOS | Tubo Defofo | TUBO DEFOFO MPVC AZ JE DIAM NOM 250MM FORN BR 6M AGUA | UN | 143 | 209495 | 1465 | 1068.09
0701150026 | 70 | HIDRAULICOS | Tee Pvc | TEE PVC MARROM BOLSA BOLSA BOLSA 100,00MM TUBO PBA | UN | 11 | 353.6 | 32.1455 | 130
0701150027 | 70 | HIDRAULICOS | Tee Reducao | TEE REDUCAO PVC MARROM BOLS JE DIAM MAI 75,00MM DIAM MEN 50,00MM TUBO PBA | UN | 3 | 55.39 | 18.4633 | 5790.4
0701150028 | 70 | HIDRAULICOS | Tee Reducao | TEE REDUCAO PVC MAR BOLS JE DIAM MAI 100,00MM DIAM MEN 50,00MM TB PBA | UN | 16 | 482.95 | 30.1844 | 1301.64
0701150029 | 70 | HIDRAULICOS | Tee Reducao | TEE REDUCAO PVC MAR BOLS JE DIAM MAI 110MM DIAM MEN 85MM TB PBA | UN | 2 | 148.54 | 74.27 | 1454.98
0701150066 | 70 | HIDRAULICOS | Reducao Pvc | REDUCAO PVC MARROM PONT BOLS DIAM MAI 100MM DIAM MEN 60MM TUBO PBA | UN | 6 | 49.77 | 8.295 | 723.27
0701150069 | 70 | HIDRAULICOS | Colar Tomada | COLAR TOMADA PVC MARROM C/TRAVA DIAM NOM 85,00MM DIAM ROSC 3/4POL | UN | 28 | 93.1 | 3.325 | 4832.1
0701150091 | 70 | HIDRAULICOS | Curva 22° Pvc | CURVA 22° PVC MAR PONT BOLS JE 100MM TB PBA | UN | 17 | 354.67 | 20.8629 | 4692
0701150093 | 70 | HIDRAULICOS | Curva 45° Pvc | CURVA 45° PVC MAR PONT BOLS JE 50MM TB PBA | UN | 20 | 215.15 | 10.7575 | 407
0701150098 | 70 | HIDRAULICOS | Curva 45° Pvc | CURVA 45° PVC MAR PONT BOLS JE 100MM TB PBA | UN | 22 | 589.16 | 26.78 | 3080
0701200010 | 70 | HIDRAULICOS | Cruzeta Pvc | CRUZETA PVC MARROM PONTA BOLSA JUNTA ELASTICA 50,00MM COMP 206,00MM AGUA FRIA | PC | 1 | 10.38 | 10.38 | 1380
0701200016 | 70 | HIDRAULICOS | Cruzeta Pvc | CRUZETA PVC MARROM PONTA BOLSA JUNTA ELASTICA 75,00MM COMP 260,00MM AGUA FRIA | PC | 15 | 641.38 | 42.7587 | 1205.44
0701200036 | 70 | HIDRAULICOS | Cruzeta Reducao | CRUZETA REDUCAO PVC MAR BOLS BOLS JE DIAM MAI 100,00MM DIAM MEN 50,00MM AGUA | UN | 18 | 486.13 | 27.0072 | 527
0701200047 | 70 | HIDRAULICOS | Cruzeta Reducao | CRUZETA REDUCAO PVC MARROM PONTA BOLSA JE 50,00MM 75,00MM 260,00MM AGUA FRIA | PC | 7 | 288.08 | 41.1543 | 2321.15
0701200048 | 70 | HIDRAULICOS | Cruzeta Reducao | CRUZETA REDUCAO PVC MARROM PONTA BOLSA JE 75,00MM 100,00MM AGUA FRIA | PC | 4 | 110.72 | 27.68 | 2428.73
0701200056 | 70 | HIDRAULICOS | Cruzeta Pvc | CRUZETA PVC MARROM PONTA BOLSA JUNTA ELASTICA 100,00MM COMP 300,00MM AGUA FRIA | PC | 7 | 752.38 | 107.4829 | 35.0975
0701250029 | 70 | HIDRAULICOS | Curva 90° Pvc | CURVA 90° PVC BRANCO ROSCAVEL 1/2POL AGUA FRIA | UN | 3 | 1.19 | 0.39667 | 1328.515
0701250044 | 70 | HIDRAULICOS | Joelho 90° Pvc | JOELHO 90° PVC BRANCO ROSCAVEL DIAM 1/2POL AGUA FRIA | UN | 130 | 0 | 0 | 77.9
0701250048 | 70 | HIDRAULICOS | Tee Pvc | TEE PVC COR MARROM DIAM 100,00MM SOLD DIAM 100,00MM | PC | 3 | 382.8 | 127.6 | 698
0701250062 | 70 | HIDRAULICOS | Joelho 90° Pvc | JOELHO 90° PVC BRANCO ROSCAVEL DIAM 1.1/4POL AGUA FRIA | UN | 4 | 8.3 | 2.075 | 5623.92
0701250063 | 70 | HIDRAULICOS | Joelho 90° Pvc | JOELHO 90° PVC BRANCO ROSCAVEL DIAM 1.1/2POL AGUA | UN | 4 | 14.84 | 3.71 | 117.6365
0701250065 | 70 | HIDRAULICOS | Joelho 90° Pvc | JOELHO 90° PVC BRANCO ROSCAVEL DIAM 3POL AGUA | UN | 1 | 75.26 | 75.26 | 5162.155
0701250080 | 70 | HIDRAULICOS | Luva Pvc | LUVA PVC BRANCO ROSC DIAM NOM 1/2POL TUBO ROSCAVEL | UN | 71 | 0 | 0 | 7175.64
0701250091 | 70 | HIDRAULICOS | Luva Pvc | LUVA PVC BRANCO ROSC DIAM NOM 1.1/4POL TUBO ROSCAVEL | UN | 4 | 7.44 | 1.86 | 8130
0701250101 | 70 | HIDRAULICOS | Luva Pvc | LUVA PVC BRANCO ROSC DIAM NOM 4POL TUBO ROSCAVEL | UN | 17 | 582.59 | 34.27 | 56
0701250120 | 70 | HIDRAULICOS | Niple Pvc | NIPLE PVC BRANCO ROSCAVEL DIAM NOM 4POL COMP 100,00MM AGUA FRIA | PC | 8 | 572.86 | 71.6075 | 61
0701250161 | 70 | HIDRAULICOS | Tubo Pvc | TUBO PVC BRANCO ROSCAVEL 3POL 4,80MM BARRA 6000MM | PC | 1 | 295.19 | 295.19 | 7796
0701250163 | 70 | HIDRAULICOS | Uniao Pvc | UNIAO PVC ROSC 1/2POL AGUA FRIA | UN | 52 | 55.28 | 1.0631 | 160.5
0701250164 | 70 | HIDRAULICOS | Uniao Pvc | UNIAO PVC ROSC 3/4POL AGUA FRIA | UN | 13 | 39.04 | 3.0031 | 36.99
0701250166 | 70 | HIDRAULICOS | Uniao Pvc | UNIAO PVC ROSC 1.1/4POL AGUA FRIA | UN | 1 | 13.75 | 13.75 | 83
0701250168 | 70 | HIDRAULICOS | Uniao Pvc | UNIAO PVC ROSC 1.1/2POL AGUA FRIA | UN | 34 | 149.05 | 4.3838 | 18.365
0701250171 | 70 | HIDRAULICOS | Tee Pvc | TEE PVC MARROM SOLDAVEL 32,00MM AGUA FRIA | UN | 20 | 36.29 | 1.8145 | 20.045
0701250172 | 70 | HIDRAULICOS | Uniao Pvc | UNIAO PVC ROSC 3POL AGUA FRIA | UN | 16 | 2453.76 | 153.36 | 22.8925
0701250175 | 70 | HIDRAULICOS | Uniao Pvc | UNIAO PVC ROSC 4POL AGUA FRIA | UN | 2 | 643.68 | 321.84 | 11.2867
0701250198 | 70 | HIDRAULICOS | Curva 90° Pvc | CURVA 90° PVC BRANCO ROSCAVEL 3/4POL AGUA FRIA | UN | 33 | 74.33 | 2.2524 | 278.5
0701250210 | 70 | HIDRAULICOS | Bucha Reducao | BUCHA REDUCAO CURTA PVC MAR SOLD DIAM MAI 25MM DIAM MEN 20MM | UN | 27 | 4.99 | 0.18481 | 91.8
0701250215 | 70 | HIDRAULICOS | Joelho 90° Pvc | JOELHO 90° PVC MARROM SOLDAVEL DIAM 50,00MM AGUA FRIA | UN | 20 | 37 | 1.85 | 61.27
0701250230 | 70 | HIDRAULICOS | Cap Pvc | CAP PVC MARROM SOLDAVEL DIAM 20,00MM AGUA FRIA | UN | 320 | 69.35 | 0.21672 | 121.88
0701250278 | 70 | HIDRAULICOS | Tee Reducao | TEE REDUCAO PVC MARROM SOLD DIAM MAI 40,00MM DIAM MEN 32,00MM AGUA FRIA | UN | 5 | 49.85 | 9.97 | 289.44
0701250416 | 70 | HIDRAULICOS | Cap Pvc | CAP PVC BRANCO ROSCAVEL DIAM 1/2POL AGUA FRIA | UN | 165 | 54 | 0.32727 | 43.7865
0701250449 | 70 | HIDRAULICOS | Adaptador Pvc | ADAPTADOR PVC MAR EXTREM SOLD DIAM NOM 25,00MM ROSCA 3/4POL REGISTRO | UN | 1 | 0 | 0 | 215.16
0701250462 | 70 | HIDRAULICOS | Curva 90° Longo | CURVA 90° LONGO PVC BRANCO PONTA BOLSA 100,00MM ESGOTO | UN | 222 | 2762.62 | 12.4442 | 1800
0701250469 | 70 | HIDRAULICOS | Luva Pvc | LUVA PVC MAR BOLS 20,00MM ROSCA 1/2POL COMP 33,00MM TUBO SOLDAVEL | UN | 17 | 0 | 0 | 40.35
0701250524 | 70 | HIDRAULICOS | Luva Correr | LUVA CORRER PVC BR SOLDAVEL 100MM ESGOTO | UN | 99 | 283.88 | 2.8675 | 1.522
0701250578 | 70 | HIDRAULICOS | Curva 45° Longo | CURVA 45° LONGO PVC BRANCO PONTA BOLSA 100,00MM ESGOTO | UN | 96 | 970.67 | 10.1111 | 3.1904
0701250593 | 70 | HIDRAULICOS | Tee Pvc | TEE PVC BRANCO BOLSA BOLSA PONTA 100,00MM ESGOTO | UN | 78 | 547.27 | 7.0163 | 87.6967
0701250612 | 70 | HIDRAULICOS | Luva Correr | LUVA CORRER PVC MAR SOLDAVEL 40,00MM TUBO SOLDAVEL | UN | 51 | 709.89 | 13.9194 | 15
0701250906 | 70 | HIDRAULICOS | Tee Reducao | TEE REDUCAO PVC MAR SOLD DIAM MAI 100MM DIAM MEN 50MM AGUA FRIA | UN | 11 | 350.9 | 31.9 | 47.17
0701250907 | 70 | HIDRAULICOS | Tee Reducao | TEE REDUCAO PVC MAR SOLD DIAM MAI 100MM DIAM MEN 75MM AGUA FRIA | UN | 1 | 59 | 59 | 1465
0701450034 | 70 | HIDRAULICOS | Valvula Gaveta | VALVULA GAVETA FOFO ZIN FOG BOLS 350,00MM 520,00MM 290,00MM 1.043,00MM | PC | 1 | 5432.58 | 5432.58 | 32.1455
0701450071 | 70 | HIDRAULICOS | Valvula Gaveta | VALVULA GAVETA EURO 25 FF BOLS PN16 CUNHA BORRACHA CABECOTE 200,00MM | UN | 8 | 15351.03 | 1918.8788 | 18.465
0701450271 | 70 | HIDRAULICOS | Valvula Gaveta | VALVULA GAVETA EURO 23 FF FLANGE PN10 400MM CABECOTE | UN | 1 | 6265 | 6265 | 30.1844
0701500014 | 70 | HIDRAULICOS | Valvula Redutora | VALVULA REDUTORA PRESSAO FF EPX FLANGEADA PRES PN25 DIAM NOM 200MM | UN | 1 | 11725.28 | 11725.28 | 74.27
0701550005 | 70 | HIDRAULICOS | Valvula Guilhotina | VALVULA GUILHOTINA WAFER FF C/FLANGE PN10 VOL C/VED PN10 200,00MM WB ELAN | UN | 2 | 6927.96 | 3463.98 | 8.295
0701650010 | 70 | HIDRAULICOS | Valvula Retencao | VALVULA RETENCAO 1 PORTINHOLA FF FLAN DIAM NOM 100,00MM | UN | 5 | 5666.18 | 1133.236 | 3.325
0701650017 | 70 | HIDRAULICOS | Valvula Retencao | VALVULA RETENCAO FF DUCT UNICA FLAN PN10 DIAM NOM 150,00MM | UN | 3 | 3958.26 | 1319.42 | 20.8629
0701650030 | 70 | HIDRAULICOS | Valvula Retencao | VALVULA RETENCAO FF DUCT UNICA FLAN DIAM NOM 75MM | UN | 2 | 1748 | 874 | 10.7575
0701650078 | 70 | HIDRAULICOS | Valvula Retencao | VALVULA RETENCAO RET FF NOD UNICA FLAN PN10 DIAM NOM 3POL ESGOTO | UN | 3 | 2550 | 850 | 26.78
0701650114 | 70 | HIDRAULICOS | Valvula Retencao | VALVULA RETENCAO WAFFER FF DUPLA LIS PN10 DIAM NOM 250,00MM AGUA | UN | 6 | 2580 | 430 | 2.8112
0701800037 | 70 | HIDRAULICOS | Valvula Ventosa | VALVULA VENTOSA QUADRIFUNCAO FF C/FLAN PN10 100MM | UN | 1 | 1941 | 1941 | 6.744
0701800090 | 70 | HIDRAULICOS | Valvula Ventosa | VALVULA VENTOSA COMBINADA FF C/FLAN PN10 50MM | UN | 2 | 1022 | 511 | 1.9008
0701800124 | 70 | HIDRAULICOS | Valvula Ventosa | VALVULA VENTOSA QUADRIFUNCAO VALLOYMAX VEC 313 FF C/FLAN PN10 100MM | UN | 3 | 8842.92 | 2947.64 | 10.38
0701800129 | 70 | HIDRAULICOS | Valvula Ventosa | VALVULA VENTOSA C50-C FF PN16 100MM | UN | 2 | 15400 | 7700 | 42.7587
0701900055 | 70 | HIDRAULICOS | Valvula Borboleta | VALVULA BORBOLETA FF EIXO LIVRE WAFER 150PSI 400,00MM 22323111 STEC | UN | 1 | 720 | 720 | 27.0072
0701900060 | 70 | HIDRAULICOS | Valvula Borboleta | VALVULA BORBOLETA FE DUCT MAN PN10 FLAN 300,00MM | UN | 2 | 7254 | 3627 | 41.1543
0701900063 | 70 | HIDRAULICOS | Valvula Borboleta | VALVULA BORBOLETA FE DUCT MAN FLANGEADO PN10 FLAN 250,00MM | UN | 5 | 14210 | 2842 | 27.68
0701900064 | 70 | HIDRAULICOS | Valvula Borboleta | VALVULA BORBOLETA FE DUCT MAN FLANGEADO PN10 FLAN 200,00MM | UN | 1 | 159.23 | 159.23 | 107.4829
0701900123 | 70 | HIDRAULICOS | Valvula Borboleta | VALVULA BORBOLETA PP ALAV WAFER PN10 8POL | UN | 3 | 4395 | 1465 | 0.3967
0701900156 | 70 | HIDRAULICOS | Valvula Borboleta | VALVULA BORBOLETA FF ATU ELET FLANGEADO 150PSI 12.00POL | UN | 1 | 3421.99 | 3421.99 | 127.6
0702000004 | 70 | HIDRAULICOS | Valvula Derivacao | VALVULA DERIVACAO TAP BRONZE 185,00MM PITOMETRIA | PC | 4 | 1855.89 | 463.9725 | 2.075
0702250009 | 70 | HIDRAULICOS | Tee Fe | TEE FE GALV ROSCADA 3POL | UN | 21 | 1090.76 | 51.941 | 3.71
0702250012 | 70 | HIDRAULICOS | Tee Reducao | TEE REDUCAO FE ROSC PN16 DIAM MAI 3POL DIAM MEN 2POL | UN | 5 | 195.62 | 39.124 | 75.26
0702250016 | 70 | HIDRAULICOS | Cotovelo 90 Ferro | COTOVELO 90 FERRO GALVANIZADO ROSCADA 3/4POL | UN | 4 | 31.2 | 7.8 | 0.579
0702250018 | 70 | HIDRAULICOS | Cotovelo 45 Ferro | COTOVELO 45 FERRO GALVANIZADO ROSCADA 1.1/4POL | UN | 5 | 47.38 | 9.476 | 1.86
0702250023 | 70 | HIDRAULICOS | Cotovelo 90 Ferro | COTOVELO 90 FERRO GALVANIZADO ROSCADA 1/2POL | UN | 381 | 903.62 | 2.3717 | 34.27
0702250037 | 70 | HIDRAULICOS | Luva Fe | LUVA FE GALV ROSC 1/2POL | UN | 48 | 224.7 | 4.6812 | 71.6075
0702250038 | 70 | HIDRAULICOS | Luva Fe | LUVA FE GALV ROSC 3/4POL | UN | 2 | 13.6 | 6.8 | 295.19
0702250039 | 70 | HIDRAULICOS | Luva Fe | LUVA FE GALV ROSC 1POL | UN | 2 | 14.45 | 7.225 | 1.0632
0702250040 | 70 | HIDRAULICOS | Luva Fe | LUVA FE GALV ROSC 1.1/4POL | UN | 6 | 59.1 | 9.85 | 3.0031
0702250043 | 70 | HIDRAULICOS | Luva Fe | LUVA FE GALV ROSC 2.1/2POL | UN | 5 | 201.44 | 40.288 | 2.66
0702250046 | 70 | HIDRAULICOS | Luva Fe | LUVA FE GALV ROSC 6POL | UN | 4 | 826.53 | 206.6325 | 13.75
0702250047 | 70 | HIDRAULICOS | Luva Reducao | LUVA REDUCAO FE GALV ROSC DIAM MAI 2.1/2POL DIAM MEN 1.1/4POL | UN | 1 | 37.9 | 37.9 | 4.3838
0702250056 | 70 | HIDRAULICOS | Niple Fe | NIPLE FE GALV ROSC 1.1/2POL | UN | 1 | 15.41 | 15.41 | 1.8144
0702250061 | 70 | HIDRAULICOS | Niple Fe | NIPLE FE GALV ROSC 6POL | UN | 10 | 1961.2 | 196.12 | 153.36
0702250107 | 70 | HIDRAULICOS | Bucha Reducao | BUCHA REDUCAO FE GALV DIAM MAI 2POL DIAM MEN 1POL | UN | 3 | 45.33 | 15.11 | 321.84
0702250126 | 70 | HIDRAULICOS | Bucha Reducao | BUCHA REDUCAO FE GALV DIAM MAI 6POL DIAM MEN 5POL | UN | 2 | 701.24 | 350.62 | 2.2524
0702250133 | 70 | HIDRAULICOS | Curva Fem | CURVA FEM 90 FE GALV ROSC 2.1/2POL | UN | 4 | 260.02 | 65.005 | 0.1848
0702250139 | 70 | HIDRAULICOS | Curva 90 Fe | CURVA 90 FE GALV ROSC 4POL | UN | 6 | 1788 | 298 | 1.85
0702250157 | 70 | HIDRAULICOS | Uniao Fe | UNIAO FE GALV ROSCADA 1POL | UN | 13 | 139.88 | 10.76 | 2.0158
0702250175 | 70 | HIDRAULICOS | Uniao Fe | UNIAO FE GALV ROSCADA 4POL | UN | 6 | 1148.63 | 191.4383 | 0.2167
0702250199 | 70 | HIDRAULICOS | Curva 45 Fe | CURVA 45 FE GALV ROSC 4POL | UN | 1 | 128.32 | 128.32 | 9.97
0800350433 | 80 | INFORMATICA | Cilindro Uso | CILINDRO USO IMPRE MULTIF BROTHER DCP-L5652 | UN | 1 | 94.16 | 94.16 | 0.3273
0850650020 | 85 | INSTRUMENTACAO | Celula Capacitiva | CELULA CAPACITIVA AI 5KVA 440V -20A70°C CAP 2000KG SENS 2MV UCWT5V49L16 WEG | UN | 15 | 1900.5 | 126.7 | 12.4442
0850650023 | 85 | INSTRUMENTACAO | Celula Capacitiva | CELULA CAPACITIVA AI 5KVA 220V -20A70°C CAP 2000KG SENS 2MV WEG | UN | 15 | 2396.04 | 159.736 | 2.8675
0850650040 | 85 | INSTRUMENTACAO | Celula Capacitiva | CELULA CAPACITIVA AI 1,67KV 440V -20A55°C CAP 2000KG SENS 2MV UCW1.67V49J4 WEG | UN | 15 | 721.5 | 48.1 | 10.1111
0850850203 | 85 | INSTRUMENTACAO | Arame Anti | ARAME ANTI FRAUDE ACO INOX CIRCULAR 3/4POL | UN | 400 | 876 | 2.19 | 7.0163
0850850223 | 85 | INSTRUMENTACAO | Hostia Hidrometro | HOSTIA HIDROMETRO PEAD 3/4POL SUPRESSAO | UN | 2070 | 144 | 0.069565 | 13.9194
0850850225 | 85 | INSTRUMENTACAO | Hostia Hidrometro | HOSTIA HIDROMETRO PEAD 1/2POL SUPRESSAO | UN | 2800 | 700 | 0.25 | 31.9
0850850441 | 85 | INSTRUMENTACAO | Medidor Vazao | MEDIDOR VAZAO ELETROMAGNETICO CARL PN16 FLAN DIAM NOM 25,00MM | UN | 2 | 16778.09 | 8389.045 | 59
0850850524 | 85 | INSTRUMENTACAO | Medidor Vazao | MEDIDOR VAZAO ELETROMAGNETICO CARRETEL 200MM FLANGEADA IP68 IP67 24VDC | UN | 1 | 14140.4 | 14140.4 | 5432.58
0851000015 | 85 | INSTRUMENTACAO | Escala Ringelmann | ESCALA RINGELMANN PAP COMP 15CM LARG 10CM ESP 0,1MM | UN | 1 | 18.5 | 18.5 | 1918.8789
0851150023 | 85 | INSTRUMENTACAO | Transmissor Pressao | TRANSMISSOR PRESSAO ACO INOX AISI316 FAIX PRES 0A12 BAR 1/2POL NPT | UN | 1 | 853.2 | 853.2 | 6265
0851150041 | 85 | INSTRUMENTACAO | Transmissor Pressao | TRANSMISSOR PRESSAO ACO INOX FAIX PRES 0A5BAR 1/2POL | UN | 5 | 2538 | 507.6 | 11725.28
0950050045 | 95 | MECANICA | Disco Desbaste | DISCO DESBASTE OXI ALUM PR 3 TELAS 8750RPM DIAM 180,00MM | UN | 33 | 408.13 | 12.3676 | 3463.98
0950050064 | 95 | MECANICA | Disco Corte | DISCO CORTE OXI ALUM 9850RPM DIAM 185,00MM DIAM FUR 20,00MM MADEIRA | UN | 20 | 420 | 21 | 1133.236
0950150035 | 95 | MECANICA | Anel Vedacao | ANEL VEDACAO COMP BORR 50,00MM JUNTA FLANGE | UN | 6 | 47.36 | 7.8933 | 1319.42
0950150047 | 95 | MECANICA | Anel Vedacao | ANEL VEDACAO COMPOSTO BORRACHA 250,00MM TUBO FERRO FUNDIDO | UN | 2 | 396 | 198 | 874
0950150054 | 95 | MECANICA | Anel Vedacao | ANEL VEDACAO COMP BORR 350,00MM USO CONEXAO FERRO FUNDIDO | PC | 6 | 1380 | 230 | 850
0950150174 | 95 | MECANICA | Anel Vedacao | ANEL VEDACAO COMPOSTO BORRACHA 150,00MM JUNT MEC | UN | 1 | 23.45 | 23.45 | 430
0950150175 | 95 | MECANICA | Anel Vedacao | ANEL VEDACAO COMPOSTO BORRACHA 200,00MM JUNT MEC | UN | 33 | 924 | 28 | 1941
0950150176 | 95 | MECANICA | Anel Vedacao | ANEL VEDACAO COMPOSTO BORRACHA 250,00MM JUNT MEC | UN | 96 | 2259.47 | 23.5361 | 511
0950150177 | 95 | MECANICA | Anel Vedacao | ANEL VEDACAO COMPOSTO BORRACHA 300,00MM JUNT MEC | UN | 3 | 156 | 52 | 2947.64
0950200068 | 95 | MECANICA | Graxeira Reta | GRAXEIRA RETA 1/2POL BSP | UN | 10 | 35.7 | 3.57 | 7700
0950300002 | 95 | MECANICA | Arruela Pressao | ARRUELA PRESSAO ACO INOX AISI304 DIAM NOM 3/8POL DIAM INT 9,80MM ESP 2,39MM | PC | 173 | 34.6 | 0.2 | 720
0950300017 | 95 | MECANICA | Arruela Lisa | ARRUELA LISA ACO CARBONO SAE1020 DIAM NOM 3/4POL DIAM INT 20,50MM ESP 1,70MM | PC | 70 | 45.5 | 0.65 | 3627
0950300216 | 95 | MECANICA | Arruela Pressao | ARRUELA PRESSAO AI DIAM NOM 1/2POL | UN | 3 | 2.4 | 0.8 | 2842
0950400035 | 95 | MECANICA | Broca Helicoidal | BROCA HELICOIDAL PARAL ACO RAPIDO MAT PONT MET DUR 3/8POL COMP TOT 127,00MM | PC | 11 | 313.07 | 28.4609 | 159.23
0950400059 | 95 | MECANICA | Jogo Broca | JOGO BROCA VIDIA ACO CARBONO 4-10MM PACOTE 5PC | UN | 2 | 30.18 | 15.09 | 1465
0950400089 | 95 | MECANICA | Broca Helicoidal | BROCA HELICOIDAL ACO RAP MAT PONT WIDEA DIR 5/8POL COMP TOT 520,00MM | UN | 2 | 173.2 | 86.6 | 3421.99
0950450001 | 95 | MECANICA | Bucha Fixacao | BUCHA FIXACAO PARAFUSO POLIAMIDA CINZA S 8 C/PARAFUSO | UN | 430 | 180.6 | 0.42 | 463.9725
0950450006 | 95 | MECANICA | Bucha Fixacao | BUCHA FIXACAO PARAFUSO POLIAMIDA CINZA S 6 C/PARAFUSO | UN | 100 | 15.59 | 0.1559 | 51.941
0950700009 | 95 | MECANICA | Correia V | CORREIA V A COMP BORR LARG 12,70MM ALT 8,00MM CIRC EXT 1.650,00MM | PC | 4 | 83.16 | 20.79 | 39.124
0950700015 | 95 | MECANICA | Correia V | CORREIA V B COMP BORR LARG 17,00MM ALT 11,00MM CIRC EXT 1.650,00MM | PC | 5 | 162.5 | 32.5 | 7.8
0950700016 | 95 | MECANICA | Correia V | CORREIA V B COMP BORR LARG 17,00MM ALT 11,00MM CIRC EXT 1.675,00MM | KG | 5 | 126 | 25.2 | 9.476
0950700018 | 95 | MECANICA | Correia V | CORREIA V B COMP BORR LARG 17,00MM ALT 11,00MM CIRC EXT 2.005,00MM | PC | 6 | 84.09 | 14.015 | 2.3717
0950700019 | 95 | MECANICA | Correia V | CORREIA V B COMP BORR LARG 17,00MM ALT 11,00MM CIRC EXT 1.805,00MM | PC | 5 | 209.5 | 41.9 | 4.6813
0950700022 | 95 | MECANICA | Correia V | CORREIA V B COMP BORR LARG 17,00MM ALT 11,00MM CIRC EXT 1.930,00MM | PC | 8 | 227.52 | 28.44 | 6.8
0950700023 | 95 | MECANICA | Correia V | CORREIA V B COMP BORR LARG 17,00MM ALT 11,00MM CIRC EXT 2.310,00MM | PC | 5 | 94.83 | 18.966 | 7.225
0950700026 | 95 | MECANICA | Correia V | CORREIA V A COMP BORR LARG 12,70MM ALT 8,00MM CIRC EXT 1.830,00MM | PC | 5 | 44.65 | 8.93 | 9.85
0950700027 | 95 | MECANICA | Correia V | CORREIA V A COMP BORR LARG 12,70MM ALT 8,00MM CIRC EXT 865,00MM | PC | 2 | 59.4 | 29.7 | 40.288
0950700028 | 95 | MECANICA | Correia V | CORREIA V 3VX COMP BORR LARG 10,00MM ALT 8,00MM CIRC EXT 1.805,00MM | PC | 6 | 100.63 | 16.7717 | 206.6325
0950700029 | 95 | MECANICA | Correia V | CORREIA V A COMP BORR LARG 12,70MM ALT 8,00MM CIRC EXT 1.120,00MM | PC | 15 | 205.42 | 13.6947 | 37.9
0950700031 | 95 | MECANICA | Correia V | CORREIA V BXS COMP BORR LARG 17,00MM ALT 10,00MM CIRC EXT 1.295,00MM | PC | 6 | 242.76 | 40.46 | 15.41
0950700035 | 95 | MECANICA | Correia V | CORREIA V 13AV COMP BORR LARG 13,00MM CIRC EXT 1.045,00MM 13AV1045 GOODYEAR | PC | 11 | 117.7 | 10.7 | 196.12
0950700037 | 95 | MECANICA | Correia V | CORREIA V SPA COMP BORR LARG 13,00MM ALT 10,00MM CIRC EXT 1.450,00MM | PC | 5 | 148.24 | 29.648 | 15.11
0950700038 | 95 | MECANICA | Correia V | CORREIA V SPZ COMP BORR LARG 10,00MM ALT 8,00MM CIRC EXT 1.077,00MM | PC | 14 | 466.68 | 33.3343 | 350.62
0950700040 | 95 | MECANICA | Correia V | CORREIA V 5VX COMP BORR LARG 16,00MM ALT 13,00MM CIRC EXT 2.030,00MM | PC | 12 | 558.55 | 46.5458 | 65.005
0950700044 | 95 | MECANICA | Correia V | CORREIA V B COMP BORR LARG 17,00MM ALT 11,00MM CIRC EXT 1.980,00MM | PC | 5 | 46.5 | 9.3 | 298
0950700046 | 95 | MECANICA | Correia V | CORREIA V B LISA COMP BORR LARG 17,00MM ALT 11,00MM CIRC EXT 1.320,00MM | UN | 6 | 155.52 | 25.92 | 10.76
0950700081 | 95 | MECANICA | Correia Sincronizada | CORREIA SINCRONIZADA V COMP BORR FIB SINTET 5VX 710 GOODYEAR | UN | 15 | 1243.5 | 82.9 | 191.4383
0950700086 | 95 | MECANICA | Correia V | CORREIA V A 46 LISA COMP BORR LARG 13,00MM ALT 8,00MM CIRC EXT 116,80MM | UN | 3 | 68.25 | 22.75 | 128.32
0950700089 | 95 | MECANICA | Correia V | CORREIA V B68 LISA COMP BORR LARG 17,00MM ALT 11,00MM CIRC EXT 1.727,00MM | UN | 10 | 433.3 | 43.33 | 5.52
0950700090 | 95 | MECANICA | Correia V | CORREIA V B-50 LISA COMP BORR LARG 17,00MM ALT 11,00MM CIRC EXT 1.270,00MM | UN | 7 | 390.25 | 55.75 | 94.16
0950700095 | 95 | MECANICA | Correia V | CORREIA V VSPB2500 LISA COMP BORR LARG 16,30MM ALT 13,00MM CIRC EXT 2.522,00MM | UN | 3 | 362.4 | 120.8 | 126.7
0950700097 | 95 | MECANICA | Correia V | CORREIA V 5VX530 DENTADA COMP BORR LARG 15,00MM ALT 13,00MM CIRC EXT 1.345,00MM | UN | 14 | 460.42 | 32.8871 | 159.736
0950700108 | 95 | MECANICA | Correia V | CORREIA V 5V LISA COMP BORR LARG 15,8MM ALT 13,8MM CIRC EXT 2.032MM | UN | 3 | 297.27 | 99.09 | 48.1
0950700113 | 95 | MECANICA | Correia V | CORREIA V XPB 1400LW DENTADA COMP BORR LARG 16,3MM ALT 13,0MM CIRC EXT 1.400MM | UN | 2 | 140.62 | 70.31 | 2.19
0950700135 | 95 | MECANICA | Correia V | CORREIA V B LISA COMP BORR LARG 17,0MM ALT 11,0MM CIRC EXT 4.394MM | UN | 6 | 847.2 | 141.2 | 0.0696
0950700173 | 95 | MECANICA | Correia V | CORREIA V B-34 LISA COMP BORR LARG 17,0MM ALT 11,0MM CIRC EXT 909MM | UN | 4 | 139.4 | 34.85 | 0.25
0950700176 | 95 | MECANICA | Correia V | CORREIA V B-128 LISA COMP BORR LARG 17,0MM ALT 11,0MM CIRC EXT 3.325MM | UN | 5 | 388.25 | 77.65 | 8389.045
0950700178 | 95 | MECANICA | Correia 3V | CORREIA 3V 335 BORR 846,00MM 8,00MM 850,00MM SOPRADOR SCHULZ MODELO CSV 10 | UN | 2 | 59.2 | 29.6 | 14140.4
0950700181 | 95 | MECANICA | Correia V | CORREIA V 5V LISA COMP BORR LARG 15,9MM ALT 13,5MM CIRC EXT 2.540MM | UN | 3 | 233.25 | 77.75 | 18.5
0950850356 | 95 | MECANICA | Cortador Tubo | CORTADOR TUBO ROTAT MOD 701 CAP CORT 0,6/2MM MAT LAM AI 10A54MM | UN | 10 | 7841 | 784.1 | 853.2
0950850666 | 95 | MECANICA | Paquimetro Mecanico | PAQUIMETRO MECANICO PLAST C/AJUSTE EXAT 1MM COMP 23,00CM LARG 1,60CM | UN | 20 | 329.2 | 16.46 | 507.6
0950900001 | 95 | MECANICA | Lanterna Termoplastico | LANTERNA TERMOPLASTICO LAMPADA KRYPTON FOCO LONGO C/ALCA BATERIA 6V | PC | 2 | 112 | 56 | 12.3676
0951100009 | 95 | MECANICA | Gaxeta Quadrado | GAXETA QUADRADO FIBRA ARAMIDA GRAFITE PRETO DIAM INT 3/8POL | KG | 8 | 3360 | 420 | 21
0951300248 | 95 | MECANICA | Abracadeira Rosca | ABRACADEIRA ROSCA SEM FIM C/PARAF DIAM MEN 13,00MM DIAM MAI 19,00MM | UN | 26 | 65 | 2.5 | 7.8933
0951300251 | 95 | MECANICA | Abracadeira Reparo | ABRACADEIRA REPARO TUBO AI AISI304 CAP ABERT 218-223MM COMP 300MM | UN | 2 | 594 | 297 | 198
0951300346 | 95 | MECANICA | Fivela Ai | FIVELA AI COMP 100,00MM LARG 50,00MM | UN | 40 | 414.92 | 10.373 | 230
0951300399 | 95 | MECANICA | Abracadeira Rosca | ABRACADEIRA ROSCA SEM FIM C/PARAF DIAM MEN 38MM DIAM MAI 51MM | UN | 18 | 54 | 3 | 10.58
0951300438 | 95 | MECANICA | Abracadeira Reparo | ABRACADEIRA REPARO TUBO AI CAP ABERT 316-328MM COMP 200MM | UN | 8 | 2826.67 | 353.3338 | 23.45
0951450005 | 95 | MECANICA | Parafuso Sextavada | PARAFUSO SEXTAVADA ANSI B18.2.1 1/2POL 13FPP 1.1/4POL | PC | 13 | 37.7 | 2.9 | 28
0951450007 | 95 | MECANICA | Parafuso Sextavada | PARAFUSO SEXTAVADA ANSI B18.2.1 1/4POL 20FPP 2POL | PC | 60 | 32.37 | 0.5395 | 23.5361
0951450010 | 95 | MECANICA | Parafuso Sextavada | PARAFUSO SEXTAVADA ANSI B18.2.1 3/8POL 16FPP 3/4POL | PC | 58 | 19.55 | 0.33707 | 52
0951450013 | 95 | MECANICA | Parafuso Sextavada | PARAFUSO SEXTAVADA ANSI B18.2.1 5/16POL 18FPP 1.1/2POL | PC | 38 | 19.23 | 0.50605 | 3.57
0951450014 | 95 | MECANICA | Parafuso Sextavada | PARAFUSO SEXTAVADA ANSI B18.2.1 1/2POL 13FPP 3POL | PC | 54 | 77.16 | 1.4289 | 0.2
0951450026 | 95 | MECANICA | Parafuso Sextavada | PARAFUSO SEXTAVADA ANSI B18.2.1 3/8POL 16FPP 2POL | PC | 200 | 249.79 | 1.249 | 0.65
0951450029 | 95 | MECANICA | Parafuso Sextavada | PARAFUSO SEXTAVADA ANSI B18.2.1 3/4POL 10FPP 2.1/2POL | PC | 57 | 108.3 | 1.9 | 0.2907
0951450030 | 95 | MECANICA | Parafuso Sextavada | PARAFUSO SEXTAVADA ANSI B18.2.1 5/8POL 11FPP 2POL | PC | 53 | 120.17 | 2.2674 | 0.0728
0951450031 | 95 | MECANICA | Parafuso Sextavada | PARAFUSO SEXTAVADA ANSI B18.2.1 1/2POL 13FPP 4POL | PC | 28 | 46.48 | 1.66 | 0.8
0951450036 | 95 | MECANICA | Parafuso Sextavada | PARAFUSO SEXTAVADA ANSI B18.2.1 3/8POL 16FPP 1POL | PC | 50 | 16.22 | 0.3244 | 28.876
0951450037 | 95 | MECANICA | Parafuso Sextavada | PARAFUSO SEXTAVADA ANSI B18.2.1 3/4POL 10FPP 2POL | PC | 73 | 149.39 | 2.0464 | 28.4609
0951450038 | 95 | MECANICA | Parafuso Sextavada | PARAFUSO SEXTAVADA ANSI B18.2.1 3/8POL 16FPP 2POL | PC | 29 | 10.15 | 0.35 | 15.09
0951450039 | 95 | MECANICA | Parafuso Sextavada | PARAFUSO SEXTAVADA ANSI B18.2.1 3/4POL 10FPP 1POL | PC | 38 | 64.6 | 1.7 | 86.6
0951450040 | 95 | MECANICA | Parafuso Sextavada | PARAFUSO SEXTAVADA ANSI B18.2.1 3/8POL 16FPP 4POL | PC | 16 | 12.01 | 0.75062 | 0.42
0951450048 | 95 | MECANICA | Parafuso Sextavada | PARAFUSO SEXTAVADA ANSI B18.2.1 7/16POL 14FPP 2POL | PC | 10 | 11 | 1.1 | 1.4043
0951450053 | 95 | MECANICA | Parafuso Sextavada | PARAFUSO SEXTAVADA ANSI B18.2.1 1/4POL 20FPP 1POL | PC | 44 | 18.7 | 0.425 | 0.1559
0951450054 | 95 | MECANICA | Parafuso Sextavada | PARAFUSO SEXTAVADA ANSI B18.2.1 1/4POL 20FPP 3POL | PC | 26 | 133.9 | 5.15 | 20.79
0951450059 | 95 | MECANICA | Parafuso Sextavada | PARAFUSO SEXTAVADA ANSI B18.2.1 1/2POL 13FPP 1.1/2POL | PC | 150 | 99 | 0.66 | 32.5
0951450063 | 95 | MECANICA | Parafuso Sextavada | PARAFUSO SEXTAVADA ANSI B18.2.1 5/8POL 11FPP 4POL | PC | 19 | 55.27 | 2.9089 | 25.2
0951450064 | 95 | MECANICA | Parafuso Sextavada | PARAFUSO SEXTAVADA ANSI B18.2.1 5/8POL 11FPP 3POL | PC | 50 | 257.32 | 5.1464 | 22.6167
0951450065 | 95 | MECANICA | Parafuso Sextavada | PARAFUSO SEXTAVADA ANSI B18.2.1 5/8POL 11FPP 1.1/2POL | PC | 196 | 182.28 | 0.93 | 14.015
0951450104 | 95 | MECANICA | Parafuso Chata | PARAFUSO CHATA ANSI B18.6.3 5/16POL 18FPP 2POL | PC | 8 | 3.23 | 0.40375 | 41.9
0951550085 | 95 | MECANICA | Porca Sextavada | PORCA SEXTAVADA SEXT ANSI B18.2.2 AC SAE1020 GALV 5.6 UNC 1POL PAS 8FPP AC | UN | 20 | 58.65 | 2.9325 | 28.44
0951600180 | 95 | MECANICA | Retentor Din | RETENTOR DIN 3760 C/MOLA NBR 70SH A DIAM EIX 70,00MM DIAM EXT 90,00MM | UN | 8 | 199.2 | 24.9 | 18.966
0951700011 | 95 | MECANICA | Rolamento 22215 S | ROLAMENTO 22215 S/BLINDAGEM C3 CONIC ACO CR ALT RES | UN | 1 | 325.5 | 325.5 | 8.93
0951700021 | 95 | MECANICA | Rolamento 3305 S | ROLAMENTO 3305 S/BLINDAGEM S/FOLGA CIL ACO CR ALT RES | UN | 7 | 957.42 | 136.7743 | 29.7
0951700023 | 95 | MECANICA | Rolamento 3308 S | ROLAMENTO 3308 S/BLINDAGEM C3 CIL ACO CR ALT RES | UN | 22 | 5390.3 | 245.0136 | 16.7717
0951700025 | 95 | MECANICA | Rolamento 3308 2Z | ROLAMENTO 3308 2Z C3 CIL ACO CR ALT RES | UN | 7 | 2057.09 | 293.87 | 13.6947
0951700028 | 95 | MECANICA | Rolamento Esfera | ROLAMENTO ESFERA CONT ANG AXIAL ACO CIL 2 PLAC 3305ZZ SKF | PC | 4 | 455.23 | 113.8075 | 40.46
0951700032 | 95 | MECANICA | Rolamento 3310 S | ROLAMENTO 3310 S/BLINDAGEM S/FOLGA CIL ACO CR ALT RES | UN | 13 | 6909.3 | 531.4846 | 10.7
0951700043 | 95 | MECANICA | Rolamento 6005 2Z | ROLAMENTO 6005 2Z S/FOLGA CIL ACO CR ALT RES | UN | 18 | 182.53 | 10.1406 | 29.648
0951700045 | 95 | MECANICA | Rolamento 51100 S | ROLAMENTO 51100 S/BLINDAGEM S/FOLGA CIL ACO CR ALT RES | UN | 10 | 151.22 | 15.122 | 33.3343
0951700053 | 95 | MECANICA | Rolamento 6004 2Z | ROLAMENTO 6004 2Z S/FOLGA CIL ACO CR ALT RES | UN | 10 | 153.4 | 15.34 | 46.5458
0951700055 | 95 | MECANICA | Rolamento 6026 S | ROLAMENTO 6026 S/BLINDAGEM S/FOLGA CIL ACO CR ALT RES | UN | 4 | 4741.88 | 1185.47 | 9.3
0951700056 | 95 | MECANICA | Rolamento 3201 2Z | ROLAMENTO 3201 2Z C3 CIL ACO CR ALT RES | UN | 50 | 5009.82 | 100.1964 | 25.92
0951700058 | 95 | MECANICA | Rolamento 6202 2Z | ROLAMENTO 6202 2Z C3 CIL ACO CR ALT RES | UN | 10 | 115.45 | 11.545 | 82.9
0951700064 | 95 | MECANICA | Rolamento 6205 S | ROLAMENTO 6205 S/BLINDAGEM S/FOLGA CIL ACO CR ALT RES | UN | 6 | 71.99 | 11.9983 | 22.75
0951700067 | 95 | MECANICA | Rolamento 6205 2Z | ROLAMENTO 6205 2Z S/FOLGA CIL ACO CR ALT RES | UN | 8 | 122.08 | 15.26 | 43.33
0951700073 | 95 | MECANICA | Rolamento 6208 2Z | ROLAMENTO 6208 2Z C3 CIL ACO CR ALT RES | UN | 3 | 52.34 | 17.4467 | 55.75
0951700074 | 95 | MECANICA | Rolamento 6209 1Z | ROLAMENTO 6209 1Z S/FOLGA CIL ACO CR ALT RES | UN | 14 | 428.36 | 30.5971 | 120.8
0951700075 | 95 | MECANICA | Rolamento 6207 2Z | ROLAMENTO 6207 2Z S/FOLGA CIL ACO CR ALT RES | UN | 15 | 308.78 | 20.5853 | 32.8871
0951700076 | 95 | MECANICA | Rolamento 6208 2Z | ROLAMENTO 6208 2Z S/FOLGA CIL ACO CR ALT RES | UN | 1 | 40.22 | 40.22 | 84.695
0951700077 | 95 | MECANICA | Rolamento 6207 2Z | ROLAMENTO 6207 2Z C3 CIL ACO CR ALT RES | UN | 14 | 206.6 | 14.7571 | 99.09
0951700085 | 95 | MECANICA | Rolamento 6211 2Z | ROLAMENTO 6211 2Z C3 CIL ACO CR ALT RES | UN | 7 | 516.71 | 73.8157 | 70.31
0951700104 | 95 | MECANICA | Rolamento 6305 2Z | ROLAMENTO 6305 2Z C3 CIL ACO CR ALT RES | UN | 2 | 32.26 | 16.13 | 141.2
0951700105 | 95 | MECANICA | Rolamento 6305 2Z | ROLAMENTO 6305 2Z S/FOLGA CIL ACO CR ALT RES | UN | 2 | 58.36 | 29.18 | 34.85
0951700106 | 95 | MECANICA | Rolamento 6306 S | ROLAMENTO 6306 S/BLINDAGEM S/FOLGA CIL ACO CR ALT RES | UN | 3 | 78.6 | 26.2 | 77.65
0951700109 | 95 | MECANICA | Rolamento 6306 2Z | ROLAMENTO 6306 2Z S/FOLGA CIL ACO CR ALT RES | UN | 10 | 287.4 | 28.74 | 29.6
0951700112 | 95 | MECANICA | Rolamento 6307 2Z | ROLAMENTO 6307 2Z C3 CIL ACO CR ALT RES | UN | 3 | 130.37 | 43.4567 | 77.75
0951700115 | 95 | MECANICA | Rolamento 6309 2Z | ROLAMENTO 6309 2Z C3 CIL ACO CR ALT RES | UN | 1 | 49.61 | 49.61 | 16.46
0951700117 | 95 | MECANICA | Rolamento 6307 2Z | ROLAMENTO 6307 2Z S/FOLGA CIL ACO CR ALT RES | UN | 4 | 114.09 | 28.5225 | 56
0951700120 | 95 | MECANICA | Rolamento 6309 2Z | ROLAMENTO 6309 2Z S/FOLGA CIL ACO CR ALT RES | UN | 26 | 1189.26 | 45.7408 | 420
0951700122 | 95 | MECANICA | Rolamento 6310 1Z | ROLAMENTO 6310 1Z C3 CIL ACO CR ALT RES | UN | 8 | 480.94 | 60.1175 | 2.5
0951700124 | 95 | MECANICA | Rolamento 6311 S | ROLAMENTO 6311 S/BLINDAGEM C3 CIL ACO CR ALT RES | UN | 5 | 485.26 | 97.052 | 297
0951700125 | 95 | MECANICA | Rolamento 6311 1Z | ROLAMENTO 6311 1Z NORMAL S/FUR ACO CR ALT RES | UN | 1 | 194.6 | 194.6 | 10.373
0951700126 | 95 | MECANICA | Rolamento 6311 1Z | ROLAMENTO 6311 1Z C3 CIL ACO CR ALT RES | UN | 4 | 397.39 | 99.3475 | 3
0951700133 | 95 | MECANICA | Rolamento 6312 2Z | ROLAMENTO 6312 2Z S/FOLGA CIL ACO CR ALT RES | UN | 1 | 86.05 | 86.05 | 353.3336
0951700134 | 95 | MECANICA | Rolamento 6312 S | ROLAMENTO 6312 S/BLINDAGEM C3 S/FUR ACO CR ALT RES | UN | 3 | 536.85 | 178.95 | 2.9
0951700203 | 95 | MECANICA | Rolamento 6308 2Z | ROLAMENTO 6308 2Z C3 CIL ACO CR ALT RES | UN | 4 | 53.55 | 13.3875 | 0.5395
0951700269 | 95 | MECANICA | Rolamento 3306 C | ROLAMENTO 3306 C/BLINDAGEM C3 ACO PRENSADO CIL ACO CR ALT RES | UN | 15 | 2349.23 | 156.6153 | 0.3371
0951700274 | 95 | MECANICA | Rolamento 3311 Ac | ROLAMENTO 3311 AC3NR S/BLINDAGEM C3 ACO PRENSADO CIL ACO CR ALT RES | UN | 6 | 2380.68 | 396.78 | 0.5061
0951700279 | 95 | MECANICA | Rolamento 6201 2Z | ROLAMENTO 6201 2Z C3 ACO PRENSADO CIL ACO CR ALT RES | UN | 37 | 407.31 | 11.0084 | 1.429
0951700282 | 95 | MECANICA | Rolamento 6314 Z | ROLAMENTO 6314 Z S/FOLGA ACO CIL ACO | UN | 12 | 2611.02 | 217.585 | 1.249
0951700291 | 95 | MECANICA | Rolamento 22215Eae | ROLAMENTO 22215EAE4 S/BLINDAGEM C3 ACO PRENSADO CIL ACO CR ALT RES | UN | 6 | 2592.65 | 432.1083 | 1.9
0951700307 | 95 | MECANICA | Rolamento 32008Trs | ROLAMENTO 32008TRS S/BLINDAGEM S/FOLGA ACO CIL ACO | UN | 20 | 327.03 | 16.3515 | 2.2674
0951700325 | 95 | MECANICA | Rolamento 608 2Z | ROLAMENTO 608 2Z S/FOLGA ACO CIL ACO | UN | 10 | 74 | 7.4 | 1.66
0951700352 | 95 | MECANICA | Rolamento 6007 2Rz | ROLAMENTO 6007 2RZ 2Z GAIO ACO CILINDRICO | UN | 10 | 170.95 | 17.095 | 0.3244
0951700371 | 95 | MECANICA | Rolamento 21309Cc | ROLAMENTO 21309CC S/BLIND S/FOLGA GAIO ACO PREN CILINDRICO ACO CR ALT RES | UN | 3 | 2269.33 | 756.4433 | 2.0464
0951700372 | 95 | MECANICA | Rolamento Nj | ROLAMENTO NJ 303EC S/BLIND S/FOLGA GAIO ACO PREN CILINDRICO ACO CR ALT RES | UN | 7 | 1520.61 | 217.23 | 0.35
0951700373 | 95 | MECANICA | Rolamento Nj | ROLAMENTO NJ 208EC S/BLIND S/FOLGA GAIO ACO PREN CILINDRICO ACO CR ALT RES | UN | 8 | 2447.13 | 305.8913 | 1.7
0951700374 | 95 | MECANICA | Rolamento Nj | ROLAMENTO NJ 205EC S/BLIND S/FOLGA GAIO ACO PREN CILINDRICO ACO CR ALT RES | UN | 3 | 720.4 | 240.1333 | 0.7506
0951700375 | 95 | MECANICA | Rolamento Nj | ROLAMENTO NJ 204EC S/BLIND S/FOLGA GAIO ACO PREN CILINDRICO ACO CR ALT RES | UN | 6 | 990.43 | 165.0717 | 1.1
0951700376 | 95 | MECANICA | Rolamento 30304 S | ROLAMENTO 30304 S/BLIND S/FOLGA GAIO ACO PREN CILINDRICO ACO CR ALT RES | UN | 6 | 621.18 | 103.53 | 0.425
0951700381 | 95 | MECANICA | Rolamento 6308 2Rs | ROLAMENTO 6308 2RS S/FOLGA GAIO ACO PREN CILINDRICO ACO CR ALT RES | UN | 5 | 323 | 64.6 | 5.15
0951700382 | 95 | MECANICA | Rolamento 6207 2Rs | ROLAMENTO 6207 2RS S/FOLGA GAIO ACO PREN CILINDRICO ACO CR ALT RES | UN | 2 | 42.03 | 21.015 | 0.66
0951700416 | 95 | MECANICA | Rolamento 61912 2Rs | ROLAMENTO 61912 2RS1 S/FOLGA GAIO ACO PREN CILINDRICO ACO CR ALT RES | UN | 5 | 2120.05 | 424.01 | 1.0957
0951700427 | 95 | MECANICA | Rolamento Hr | ROLAMENTO HR 30306 J S/BLIND S/FOLGA GAIO ACO CILINDRICO ACO CR | UN | 2 | 139.12 | 69.56 | 2.9089
0951700428 | 95 | MECANICA | Rolamento 22207 Cc | ROLAMENTO 22207 CC S/BLIND S/FOLGA GAIO ACO PREN CILINDRICO ACO CR ALT RES | UN | 1 | 346.94 | 346.94 | 5.1464
0951700429 | 95 | MECANICA | Rolamento 211 Em | ROLAMENTO 211 EM S/BLIND S/FOLGA GAIO ACO PREN CILINDRICO ACO CR ALT RES | UN | 1 | 405.96 | 405.96 | 0.93
0951700442 | 95 | MECANICA | Rolamento Bc | ROLAMENTO BC10312 S/BLIND S/FOLGA GAIO ACO CILINDRICO ACO | UN | 6 | 1391.22 | 231.87 | 0.4038
0951800053 | 95 | MECANICA | Selo Mecanico | SELO MECANICO TS-P ACO INOX AISI304 C/VEDACAO COMPOSTO BORRACHA NITRILICA 5/8POL | PC | 14 | 210 | 15 | 0.33
0951800054 | 95 | MECANICA | Selo Mecanico | SELO MECANICO TS-P ACO INOX AISI304 C/VEDACAO COMPOSTO BORRACHA NITRILICA 1POL | PC | 16 | 601.29 | 37.5806 | 1.91
0951800057 | 95 | MECANICA | Selo Mecanico | SELO MECANICO T21 C/VED BUNA 12 KGF/CM2 DIAM INT 1.1/8POL | UN | 5 | 190 | 38 | 2.9325
0951900029 | 95 | MECANICA | Silicone Acetico | SILICONE ACETICO PAST INCOLOR BISNAGA 50G | UN | 15 | 0 | 0 | 24.9
1000600031 | 100 | BOMBAS E CONEXÕES | Kit Reparo | KIT REPARO AC VED VALVULA DESCARGA 25-40 HP RH60E | UN | 5 | 500 | 100 | 325.5
1001150109 | 100 | BOMBAS E CONEXÕES | Rolamento Rc | ROLAMENTO RC 30303 POS. 30 REDUTOR FAF57 124648 SEW EURODRIVE | UN | 10 | 885.3 | 88.53 | 136.7743
1001950045 | 100 | BOMBAS E CONEXÕES | Suporte Pedestal | SUPORTE PEDESTAL BOMBA | PC | 1 | 209.15 | 209.15 | 245.0136
1001950925 | 100 | BOMBAS E CONEXÕES | Pedestal Ferro | PEDESTAL FERRO FUNDIDO BOMBA SULZER DN150 AFP-TUB2BR | UN | 2 | 12333.76 | 6166.88 | 293.87
1002100336 | 100 | BOMBAS E CONEXÕES | Estacao Elevatoria | ESTACAO ELEVATORIA COMPACTA COMPIT 900 MOD BOM 3069 POLIETILENO 11L/S | UN | 1 | 37952.76 | 37952.76 | 113.8075
1050050015 | 105 | SEGURANÇA | Fita Adesiva | FITA ADESIVA ZEBRADA PE AM PR LARG 7,00CM COMP 30,00M ROLO | UN | 40 | 568 | 14.2 | 531.4846
1050050235 | 105 | SEGURANÇA | Faixa Refletiva | FAIXA REFLETIVA VEICULAR MAT REFL COR BR VERM USO BAU APLIC UNIV | UN | 30 | 1122 | 37.4 | 10.1406
1050100083 | 105 | SEGURANÇA | Luva Motociclista | LUVA MOTOCICLISTA CANO CURTO POLIESTER BORRACHA PRETA M CA31901 DANNY | UN | 15 | 1348.5 | 89.9 | 15.122
1050100086 | 105 | SEGURANÇA | Luva Motociclista | LUVA MOTOCICLISTA CANO CURTO POLIESTER BORRACHA PRETA G CA31901 DANNY | UN | 3 | 296.86 | 98.9533 | 15.34
1050100112 | 105 | SEGURANÇA | Tenis Seguranca | TENIS SEGURANCA COURO CURTIDO CROMO PRETO CADARCO S/BIQ TAM 43 | UN | 4 | 397.54 | 99.385 | 1185.47
1050100114 | 105 | SEGURANÇA | Tenis Seguranca | TENIS SEGURANCA COURO CURTIDO CROMO PRETO CADARCO S/BIQ TAM 36 | UN | 1 | 85.22 | 85.22 | 100.1964
1050100188 | 105 | SEGURANÇA | Tenis Seguranca | TENIS SEGURANCA COURO CURTIDO CROMO PRETO CADARCO S/BIQ TAM 44 | UN | 4 | 456.86 | 114.215 | 11.545
1050100325 | 105 | SEGURANÇA | Luva Seguranca | LUVA SEGURANCA LAT ANTIDER C/PUN M | UN | 73 | 138.7 | 1.9 | 11.9983
1050100344 | 105 | SEGURANÇA | Colete Sinaliz | COLETE SINALIZ SINALIZACAO 100%POLIES FECH LAT C/REFL AM LIM TAM XG | UN | 3 | 333.72 | 111.24 | 15.26
1050100388 | 105 | SEGURANÇA | Fita Peia | FITA PEIA POLIESTER LARG 47MM | UN | 28 | 2268 | 81 | 17.4467
1050100447 | 105 | SEGURANÇA | Tenis Seguranca | TENIS SEGURANCA MICROFIBRA TEXTIL PRETO CADARCO C/BIQ TAM 35 | UN | 3 | 490.48 | 163.4933 | 30.5971
1050100454 | 105 | SEGURANÇA | Tenis Seguranca | TENIS SEGURANCA MICROFIBRA TEXTIL PRETO CADARCO C/BIQ TAM 43 | UN | 2 | 353.04 | 176.52 | 20.5853
1050100456 | 105 | SEGURANÇA | Tenis Seguranca | TENIS SEGURANCA MICROFIBRA TEXTIL PRETO CADARCO C/BIQ TAM 45 | UN | 3 | 465 | 155 | 40.22
1050100458 | 105 | SEGURANÇA | Tenis Seguranca | TENIS SEGURANCA MICROFIBRA TEXTIL PRETO CADARCO C/BIQ TAM 47 | UN | 2 | 346.45 | 173.225 | 14.7571
1050100459 | 105 | SEGURANÇA | Tenis Seguranca | TENIS SEGURANCA MICROFIBRA TEXTIL PRETO CADARCO C/BIQ TAM 46 | UN | 2 | 346.46 | 173.23 | 73.8157
1050150046 | 105 | SEGURANÇA | Macacao Seguranca | MACACAO SEGURANCA JARDINEIRA PVC S/REFOR S/MANG 40 | UN | 4 | 516 | 129 | 16.13
1050150059 | 105 | SEGURANÇA | Avental Prof | AVENTAL PROF PVC COR BR FECH C/TIR AJUST LARG 0,80M COMP 1,40M | PC | 27 | 200.26 | 7.417 | 29.18
1150250038 | 115 | OLEOS E GRAXAS | Oleo Lubrificante | OLEO LUBRIFICANTE GEAR MP220 MINERAL ISO 0,89KG/L GAL 20L LUBRAX PETROBRAS | GL | 2 | 1080 | 540 | 26.2
1150300012 | 115 | OLEOS E GRAXAS | Oleo Lubrificante | OLEO LUBRIFICANTE 10W-30 SEMI SINTETICO EMB 1L | UN | 6 | 324 | 54 | 28.74

## Planilha1
Grupo | Categoria
40 | MATERIAIS CHAPARIAS
45 | CONSTRUÇÃO
55 | ELETRICOS
60 | EMBALAGENS
65 | ESCRITORIO
70 | HIDRAULICOS
75 | HIGIENE E LIMPEZA
80 | INFORMATICA
85 | INSTRUMENTACAO
95 | MECANICA
100 | BOMBAS E CONEXÕES
105 | SEGURANÇA
115 | OLEOS E GRAXAS